## Devis 40
BATAPPLI SYSTEMLOG |  | BATAPPLI SYSTEMLOG |  |  |  |  | Numéro | 40
https://www.batappli.fr |  | https://www.batappli.fr |  |  |  |  | Date de création | 27/09/2022
04-99-13-32-00 |  | 04-99-13-32-00 |  |  |  |  | Date de validité | 26/10/2022
Réalisation de la couverture pour une villa type T6 (Charpente-Couverture)
Libellé | Prix Achat | Coef | Prix Unitaire | Quantité | U | % rem | % tva | PrixTotal
Demande du client : Les clients souhaitent faire réaliser la charpente couverture d'une villa T6 en R+1 à partir d'une charpente industrielle. Ils souhaitent que la couverture habille seulement la partie habitation et pas le garage. Les clients demandent que la toiture soit avec : - Une charpente bois ; - Une couverture en tuiles en terre cuite ; - 4 pentes de toit ; - Un débord de toiture de 20cm ; - Des descentes d’eau de couleur en accord avec les menuiseries extérieures ; - Un habillage des gouttières de couleur noir. La charpente ne laissera aucune possibilité d'aménager les combles réalisées à l’aide de fermes et fermettes industrielles. Une protection contre l'humidité devra être appliquée afin de protéger l'habitation.
Description : La maison est une villa type T6 de 160m2 construit en R+1 de style contemporain. L’enduit extérieur est blanc et les menuiseries sont couleurs anthracite. Collé à la façade ouest nous retrouvons un garage de 21.28m2 qui ne sera pas couvert. La surface totale à couvrir représente 96.94m2. Au rez-de-chaussée nous retrouvons une entrée donnant sur un séjour/salon avec une cuisine ouverte, une suite parentale avec dressing et salle d’eau et un WC séparé. A l’étage on retrouve 4 chambres, un bureau, une salle de bain et un WC. Pour la réalisation de la toiture, l’entreprise en charge des travaux devra mettre en place un échafaudage tout autour de la construction afin de garantir la sécurité et le travail dans de bonne conditions de ces ouvriers.
01 - CHARPENTES - COUVERTURES
CHARPENTES
Fourniture et pose d'une ferme courante, charpente assemblée en chêne, bois qualité charpente, compris coupes, assemblages, calage, traitement insecticide et fongicide, chargement et transport sur chantier, et toute sujétion | 2329.44 | 1.111 | 2588.16 | 1.309 | M3 |  | 20 | 3387.9
Chêne qualité charpente, traité insecticide, fongicide | 913.04 | 1.111 | 1014.39 | 1.374 | M3 |  | 20 | 1393.77
Boulons de charpente acier zingué Ø 16 mm x 275 mm à tête carré, écrou 6 pans | 4.07 | 1.111 | 4.52 | 3.273 | PCE |  | 20 | 14.79
Rondelles Ø 18 mm en acier galvanisé pour boulon charpente | 0.44 | 1.114 | 0.49 | 6.545 | PCE |  | 20 | 3.21
Main d'oeuvre de pose en conditions normales | 38.7 | 1.111 | 43 | 45.946 | H |  | 20 | 1975.68
Fourniture et pose d'une 1/2 ferme simple, charpente assemblée en chêne, bois qualité charpente, compris coupes, assemblages, calage, traitement insecticide et fongicide, chargement et transport sur chantier, et toute sujétion | 2503.59 | 1.111 | 2781.66 | 1.547 | M3 |  | 20 | 4303.23
Chêne qualité charpente, traité insecticide, fongicide | 913.04 | 1.111 | 1014.39 | 1.624 | M3 |  | 20 | 1647.37
Boulons de charpente acier zingué Ø 16 mm x 275 mm à tête carré, écrou 6 pans | 4.07 | 1.111 | 4.52 | 3.868 | PCE |  | 20 | 17.48
Rondelles Ø 18 mm en acier galvanisé pour boulon charpente | 0.44 | 1.114 | 0.49 | 7.735 | PCE |  | 20 | 3.79
Main d'oeuvre de pose en conditions normales | 38.7 | 1.111 | 43 | 61.261 | H |  | 20 | 2634.22
Écran de sous-toiture DEF'X® MULTI : filtre noir tri-couche armé et micro perforé. | 3.76 | 1.5 | 5.64 | 156.57 | M² |  | 20 | 883.05
DEF'X® MULTI Ecran de sous-toiture : filtre noir tri-couche armé et micro perforé. | 1.86 | 1.5 | 2.79 | 156.57 | M² |  | 20 | 436.83
Pointe tête homme lisse 30 x 1,6 mm acier clair | 9.7 | 1.5 | 14.55 | 1.566 | KG |  | 20 | 22.79
Main d'oeuvre | 20 | 1.5 | 30 | 14.091 | H |  | 20 | 422.73
Chanlatte 20 x 50 mm | 2.64 | 1.5 | 3.96 | 290 | ML |  | 20 | 1148.4
Bois section variable sapin de pays raboté traité | 689.86 | 1.5 | 1034.79 | 0.335 | M³ |  | 20 | 346.65
Pointe cannelée 50-2,0 galvanisée à chaud 50 microns | 21.43 | 1.5 | 32.15 | 17.4 | KG |  | 20 | 559.41
Main d'oeuvre | 20 | 1.5 | 30 | 7.975 | H |  | 20 | 239.25
Tasseau faîtage évidé hauteur 80 mm | 8.16 | 1.5 | 12.24 | 6.2 | ML |  | 20 | 75.89
Sapin de pays qualité charpente toutes sections arêtes vives traité | 530.66 | 1.5 | 795.99 | 0.046 | M³ |  | 20 | 36.62
Pointe cannelée 100-3,4 galvanisée à chaud 50 microns | 18.59 | 1.5 | 27.89 | 0.62 | KG |  | 20 | 17.29
Main d'oeuvre | 20 | 1.5 | 30 | 0.744 | H |  | 20 | 22.32
Tasseau arêtier évidé hauteur 60 mm | 5.37 | 1.499 | 8.05 | 21.2 | ML |  | 20 | 170.66
Sapin de pays qualité charpente toutes sections arêtes vives traité | 530.66 | 1.5 | 795.99 | 0.08 | M³ |  | 20 | 63.68
Pointe cannelée 100-3,4 galvanisée à chaud 50 microns | 18.59 | 1.5 | 27.89 | 2.12 | KG |  | 20 | 59.13
Main d'oeuvre | 20 | 1.5 | 30 | 1.59 | H |  | 20 | 47.7
Sous total : CHARPENTES | [7 empty] | 9969.13
COUVERTURES
Couverture en tuiles a emboîtement grand moule a fort galbe, (11,5/m2) en terre cuite rouge ou vieillie. Pose a joints droits. Rampants de 6,50 m a 9,50 m de projection horizontale. Utilisation en zone 2, en site normal, sans écran de sous-toiture. | 30.19 | 1.423 | 42.95 | 156.57 | M2 |  | 20 | 6724.68
Main d'oeuvre chantier pour Couverture - zinguerie | 31.31 | 1.422 | 44.53 | 76.719 | H |  | 20 | 3416.3
Tuile mecanique terre cuite grand moule a fort galbe 11,5/m2 | 1.23 | 1.423 | 1.75 | 1890.583 | U |  | 20 | 3308.52
Aretier a emboîtement grand moule en terre cuite rouge ou vieillie (3/ml). | 49.16 | 1.422 | 69.9 | 21.2 | ML |  | 20 | 1481.88
Main d'oeuvre chantier pour Couverture - zinguerie | 31.31 | 1.422 | 44.53 | 16.96 | H |  | 20 | 755.23
Aretier terre cuite a emboitement grand moule 3,00xm | 5.86 | 1.422 | 8.33 | 69.96 | U |  | 20 | 582.77
Fabrication manuelle sur chantier de mortier bâtard dosé a 500 kg/m3. Ciment CEM II 32,5 a 250 kg/m3, chaux hydraulique a 250 kg/m3 et sable 0/4 a 1,00 m3. | 397.86 | 1.422 | 565.79 | 0.254 | M3 |  | 20 | 143.71
Tuile chatiere mécanique grillagée en terre cuite ton rouge ou vieillie, petit modele ouverture 32 cm2. | 20.89 | 1.422 | 29.7 | 2 | U |  | 20 | 59.4
Main d'oeuvre chantier pour Couverture - zinguerie | 31.31 | 1.422 | 44.53 | 0.1 | H |  | 20 | 4.45
Tuile chatiere terre cuite 20 cm2 + grille | 19.32 | 1.422 | 27.47 | 2 | U |  | 20 | 54.94
Solin au mortier de ciment sur tuiles mécaniques, y compris tranchis. | 33.5 | 1.422 | 47.65 | 13 | ML |  | 20 | 619.45
Main d'oeuvre chantier pour Couverture - zinguerie | 31.31 | 1.422 | 44.53 | 13 | H |  | 20 | 578.89
Tuile mecanique a pureau plat 22/m2 petit moule | 0.75 | 1.427 | 1.07 | 10.4 | U |  | 20 | 11.13
Fabrication manuelle sur chantier de mortier bâtard dosé a 500 kg/m3. Ciment CEM II 32,5 a 250 kg/m3, chaux hydraulique a 250 kg/m3 et sable 0/4 a 1,00 m3. | 397.86 | 1.422 | 565.79 | 0.052 | M3 |  | 20 | 29.42
Faîtage en tuiles faîtieres demi-rondes a emboîtement grand moule (2/ml) en terre cuite rouge ou vieillie. | 46.19 | 1.422 | 65.69 | 6.2 | ML |  | 20 | 407.28
Main d'oeuvre chantier pour Couverture - zinguerie | 31.31 | 1.422 | 44.53 | 4.96 | H |  | 20 | 220.87
Faitiere 1/2 ronde a emboitement grand moule terre cuite rouge 2,5xm | 5.77 | 1.423 | 8.21 | 15.872 | U |  | 20 | 130.31
Fabrication manuelle sur chantier de mortier bâtard dosé a 500 kg/m3. Ciment CEM II 32,5 a 250 kg/m3, chaux hydraulique a 250 kg/m3 et sable 0/4 a 1,00 m3. | 397.86 | 1.422 | 565.79 | 0.099 | M3 |  | 20 | 56.01
Sous total : COUVERTURES | [7 empty] | 9292.69
ZINGUERIES
Gouttière 1/2 ronde de 33 posé e sur chevron avec crochet hampe tréviré | 22.09 | 1.5 | 33.13 | 43 | ML |  | 20 | 1424.59
Gouttière 1/2 ronde de 33 en alu prélaqué | 11.51 | 1.5 | 17.27 | 45.15 | ML |  | 20 | 779.74
Crochet tréviré pour gouttières corniche (300 et 400) et (25 et 33) | 3.06 | 1.5 | 4.59 | 43 | U |  | 20 | 197.37
Consommable pour crochet tréviré | 0.34 | 1.5 | 0.51 | 43 | U |  | 20 | 21.93
Main d'oeuvre | 20 | 1.5 | 30 | 14.19 | H |  | 20 | 425.7
Habillage et protection en alu 10/10 | 13.47 | 1.5 | 20.21 | 43 | ML |  | 20 | 869.03
Lambrequin Ht.200 mm en alu prélaqué 10/10 | 10.19 | 1.5 | 15.29 | 45.15 | U |  | 20 | 690.34
Consommable pour bandeau bois | 0.17 | 1.529 | 0.26 | 43 | U |  | 20 | 11.18
Main d'oeuvre | 20 | 1.5 | 30 | 5.59 | H |  | 20 | 167.7
Coude simple en alu pour tuyaux de descente 60x80 | 6.85 | 1.501 | 10.28 | 2 | U |  | 20 | 20.56
Coude simple pour tuyaux 60x80 en alu prélaqué | 5.25 | 1.501 | 7.88 | 2 | U |  | 20 | 15.76
Main d'oeuvre | 20 | 1.5 | 30 | 0.16 | H |  | 20 | 4.8
Descente d'eaux pluviales en tuyaux aluminium laqué de section rectangulaire 60 x 80 mm, avec jonction collée, comprenant 1 collier tous les 1 m, fixé par vis. | 50.26 | 1.422 | 71.49 | 12 | ML |  | 20 | 857.88
Main d'oeuvre chantier pour Couverture - zinguerie | 31.31 | 1.422 | 44.53 | 10.08 | H |  | 20 | 448.86
Tuyau de descente ep aluminium laque rectangulaire 60x80 mm | 20.07 | 1.422 | 28.54 | 12.6 | U |  | 20 | 359.6
Collier pour tuyau ep aluminium laque rectangulaire 60x80 mm | 2.89 | 1.422 | 4.11 | 12 | U |  | 20 | 49.32
Sous total : ZINGUERIES | [7 empty] | 3172.06
SECURITE
Échafaudage tubulaire fixe en acier ou aluminium compris plateaux protection et ancrage - dépose | 1 | 1.5 | 1.5 | 236.4 | M² |  | 20 | 354.6
Main d'oeuvre | 20 | 1.5 | 30 | 11.82 | H |  | 20 | 354.6
Échafaudage tubulaire fixe en acier ou aluminium compris plateaux protection et ancrage - pose | 2 | 1.5 | 3 | 236.4 | M² |  | 20 | 709.2
Main d'oeuvre | 20 | 1.5 | 30 | 23.64 | H |  | 20 | 709.2
Sous total : SECURITE | [7 empty] | 1063.8
[7 empty] | Total HT | 23497.68
[7 empty] | Tot. TVA | 4699.54
[7 empty] | Total TTC | 28197.22
batappli.fr copyright 2022, marque déposée numéro 4855781 Avertissement : les ouvrages proposés dans cette liste sont donnés à titre d’exemple. SYSTEMLOG ne peut être tenue responsable de leurs utilisations.