## Devis 1
BATAPPLI SYSTEMLOG |  | BATAPPLI SYSTEMLOG |  |  |  |  | Numéro | 1
http://www.batappli.fr |  | http://www.batappli.fr |  |  |  |  | Date de création | 02/09/2022
04 99 13 32 00 |  | 04 99 13 32 00 |  |  |  |  | Date de validité | 01/10/2022
Construction Villa T6 SH:169m2 - Terrain:400m2 (01-GROS OEUVRE Hors d'Eau)
Libellé | Prix Achat | Coef | Prix Unitaire | Quantité | U | % rem | % tva | PrixTotal
Demande client : Le client nous demande de réaliser un devis pour la construction d'une maison contemporaine de 160m2 en état d'hors d'eau. Après avoir réaliser l’étude thermique, le client choisi des murs périphériques en agglo recouvert d’un isolant extérieur de couleur blanc. Descriptif des attentes : - L’élévation des murs porteurs en agglo ; - La création de plancher béton ; - La création d’un escalier demi tournant en béton permettant l’accès au R+1 ainsi qu’un escalier d’accès à la porte d’entrée ; - La réalisation d’appuis de fenêtres lissés en béton ; - L’isolation des façades par l'extérieur avec un revêtement blanc ; - La mise en place d’une étanchéité sur la toiture terrasse de l'habitation ; - La mise en place d’une étanchéité du garage permettant l'accessibilité. La toiture terrasse du garage devra permettre l’accessibilité de personne et supporter la charge des unités de ventilation et de chauffage. Le client aimerait voir dans le devis en option le coût de l'installation d'une fosse septique 3000L pour le traitement des eaux usées.
Description : Le projet se déroulera sur un terrain à la surface plane. Le terrain n’est pas clôturé et l’entreprise doit donc fermer l’accès au chantier à l’aide de barrière. L'accès au site est simple le terrain permet le stockage des matériaux. L'étude de sol révèle que des fondations semelles filantes suffiront à soutenir la maison à réaliser. La maison possèdera un étage et sera construite sur un terrain de 400m2. Le RDC possèdera une surface de 104.36m2 dont 21.28m2 de garage alors que l'étage lui aura une superficie de 77.27m2. L'habitation sera sur un vide sanitaire de 60cm de hauteur sur l'intégralité de la construction. La maison sera de structure T6 comportant 5 chambres dont une suite parentale avec salle d'eau + dressing, une salle de bain, séjour/cuisine, un bureau et un garage. Pour l'accès à la maison des escaliers en béton seront à créer au-devant de la porte d'entrée. Une fois les travaux terminer un nivellement du terrain sera réaliser dans le but de facilité l'accès. Le client nous annonce que le chantier est alimenté en eau et en électricité sur le compteur général à l'entrée du terrain.
01 - GROS OEUVRE
Installation de chantier
Clôture en profilés acier hauteur 2,00 m (pose et dépose en fin de chantier) | 20.67 | 1.503 | 31.06 | 80 | ML |  | 20 | 2484.8
Main d'oeuvre | 20 | 1.5 | 30 | 57.4 | H |  | 20 | 1722
Sable 0/4 concassé | 31.9 | 1.5 | 47.85 | 2.79 | T |  | 20 | 133.5
Gravillon 4/6.3 concassé lavé | 35.9 | 1.5 | 53.85 | 2.822 | T |  | 20 | 151.96
Gravillon 6.3/10 concassé lavé | 34.7 | 1.5 | 52.05 | 2.822 | T |  | 20 | 146.89
Ciment CPJ - CEM II 32,5 | 0.21 | 1.524 | 0.32 | 630 | KG |  | 20 | 201.6
Eau avec assainissement | 3.76 | 1.5 | 5.64 | 0.8 | M³ |  | 20 | 4.51
Pointe tige lisse tête plate 2,8 x 60 acier clair | 8.57 | 1.501 | 12.86 | 9.6 | KG |  | 20 | 123.46
Affichage du permis de construire pour une maison individuelle sur un panneau fournit par le négociant en matériaux | 10.86 | 1.5 | 16.29 | 1 | U |  | 20 | 16.29
Pointe tige lisse tête plate 2,8 x 60 acier clair | 8.57 | 1.501 | 12.86 | 0.1 | KG |  | 20 | 1.29
Main d'oeuvre | 20 | 1.5 | 30 | 0.5 | H |  | 20 | 15
Nettoyage de zone végétale compris égalisation | 0.82 | 1.512 | 1.24 | 400 | M² |  | 20 | 496
Carburant GNR | 1 | 1.5 | 1.5 | 44 | L |  | 20 | 66
Tractopelle standard 800/1000 L pour 1 jour | 408 | 1.5 | 612 | 0.5 | J |  | 20 | 306
Main d'oeuvre | 20 | 1.5 | 30 | 4 | H |  | 20 | 120
Cabinet WC chimique isolé autonome | 51 | 1.5 | 76.5 | 1 | U |  | 20 | 76.5
Carburant GNR | 1 | 1.5 | 1.5 | 5.5 | L |  | 20 | 8.25
Tractopelle standard 800/1000 L pour 1 jour | 408 | 1.5 | 612 | 0.063 | J |  | 20 | 38.56
Main d'oeuvre | 20 | 1.5 | 30 | 1 | H |  | 20 | 30
Mise en place de bâtiment surface < 25m² | 144.6 | 1.5 | 216.9 | 1 | U |  | 20 | 216.9
Carburant GNR | 1 | 1.5 | 1.5 | 3.3 | L |  | 20 | 4.95
Tractopelle standard 800/1000 L pour 1 jour | 408 | 1.5 | 612 | 0.038 | J |  | 20 | 23.26
Main d'oeuvre | 20 | 1.5 | 30 | 6.3 | H |  | 20 | 189
Sous total : Installation de chantier | [7 empty] | 3290.49
Préparation de chantier
Implantation provisoire et tracé des terrassements maison rectangulaire | 24.84 | 1.501 | 37.28 | 1 | U |  | 20 | 37.28
Piquet d'implantation 40 x 40 mm longueur 1,00 m tête peinte en sapin de pays | 0.85 | 1.506 | 1.28 | 4 | U |  | 20 | 5.12
Plâtre manuel traditionnel gros (25 Kg) | 0.24 | 1.5 | 0.36 | 6 | KG |  | 20 | 2.16
Main d'oeuvre | 20 | 1.5 | 30 | 1 | H |  | 20 | 30
Implantation définitive d'une maison rectangulaire mise en place des chaises composées de piquets en fer et de planches en sapin | 45.28 | 1.5 | 67.93 | 1 | U |  | 20 | 67.93
Chaise d'implantation d'angle en tubes support de planches | 63.21 | 1.5 | 94.82 | 0.4 | U |  | 20 | 37.93
Main d'oeuvre | 20 | 1.5 | 30 | 1 | H |  | 20 | 30
Sous total : Préparation de chantier | [7 empty] | 105.21
Marériel pour Réalisation
Mini-pelle sur chenilles 2,5 T pour 2 jours et plus | 232 | 1.5 | 348 | 5 | J |  | 20 | 1740
Mini-pelle sur chenilles 2,5 T pour 2 à 4 jours | 232 | 1.5 | 348 | 5 | J |  | 20 | 1740
Main d'oeuvre | 20 | 1.5 | 30 | 0 | H |  | 20 | 0
Chargeuse compacte à pneus largeur 1.40 m 280/370 L pour 2 jours et plus | 202 | 1.5 | 303 | 4 | J |  | 20 | 1212
Chargeuse compacte à pneus largeur 1.40 m capacité 300 L pour 2 à 4 jours | 202 | 1.5 | 303 | 4 | J |  | 20 | 1212
Main d'oeuvre | 20 | 1.5 | 30 | 0 | H |  | 20 | 0
Location de semi remorque benne | 102.73 | 1.5 | 154.1 | 35 | H |  | 20 | 5393.5
Semi remorque benne | 102.73 | 1.5 | 154.1 | 35 | J |  | 20 | 5393.5
Main d'oeuvre | 20 | 1.5 | 30 | 0 | H |  | 20 | 0
Chariot de chantier à mât télescopique de 7 m 2,5 T pour 2 jours et plus | 239 | 1.5 | 358.5 | 10 | J |  | 20 | 3585
Chariot télescopique 7 m diesel 2,5 T pour 2 à 4 jours | 239 | 1.5 | 358.5 | 10 | J |  | 20 | 3585
Main d'oeuvre | 20 | 1.5 | 30 | 0 | H |  | 20 | 0
Bétonnière thermique 340 L pour 2 jours et plus | 45.5 | 1.5 | 68.25 | 10 | J |  | 20 | 682.5
Bétonnière essence > 300 L pour 2 à 4 jours | 45.5 | 1.5 | 68.25 | 10 | J |  | 20 | 682.5
Main d'oeuvre | 20 | 1.5 | 30 | 0 | H |  | 20 | 0
Kit échafaudage fixe 6 x 15 complet sur remorque pour 2 jours et plus | 118 | 1.5 | 177 | 10 | J |  | 20 | 1770
Kit échafaudage fixe 6 x 15 complet sur remorque pour 2 à 6 jours | 118 | 1.5 | 177 | 10 | J |  | 20 | 1770
Main d'oeuvre | 20 | 1.5 | 30 | 0 | H |  | 20 | 0
Sous total : Matériels pour Réalisation | [7 empty] | 14383
Terrassement
Décapage de terre végétale à l'engin mécanique, chargement direct sur camion ou mise en dépôt, au m3 | 4.92 | 1.5 | 7.38 | 4.702 | M³ |  | 20 | 34.7
Carburant GNR | 1 | 1.5 | 1.5 | 3.103 | L |  | 20 | 4.65
Tractopelle standard 800/1000 L pour 1 jour | 408 | 1.5 | 612 | 0.035 | J |  | 20 | 21.42
Main d'oeuvre | 20 | 1.5 | 30 | 0.282 | H |  | 20 | 8.46
Fouille rigole ou tranchée à l'engin mécanique dimensions différentes, terrain ordinaire, chargement direct sur camion ou mise en dépôt sur place | 14.2 | 1.499 | 21.28 | 7.836 | M³ |  | 20 | 166.75
Carburant GNR | 1 | 1.5 | 1.5 | 3.879 | L |  | 20 | 5.82
Tractopelle standard 800/1000 L pour 1 jour | 408 | 1.5 | 612 | 0.044 | J |  | 20 | 26.93
Main d'oeuvre | 20 | 1.5 | 30 | 4.467 | H |  | 20 | 134.01
Fouille en excavation ou en déblai à l'engin mécanique dans terrain ordinaire, chargement direct sur camion ou mise en dépôt sur place | 5.58 | 1.5 | 8.37 | 16.538 | M³ |  | 20 | 138.42
Carburant GNR | 1 | 1.5 | 1.5 | 32.745 | L |  | 20 | 49.12
Main d'oeuvre | 20 | 1.5 | 30 | 2.977 | H |  | 20 | 89.31
Chargement mécanique de terre et matériaux de démolition sur véhicule | 3.28 | 1.5 | 4.92 | 16.538 | M³ |  | 20 | 81.37
Carburant GNR | 1 | 1.5 | 1.5 | 7.277 | L |  | 20 | 10.92
Tractopelle standard 800/1000 L pour 1 jour | 408 | 1.5 | 612 | 0.083 | J |  | 20 | 50.8
Main d'oeuvre | 20 | 1.5 | 30 | 0.662 | H |  | 20 | 19.86
Transport au kilomètre, compris carburant, non compris location ou amortissement véhicule | 1.28 | 1.5 | 1.92 | 1 | KM |  | 20 | 1.92
Carburant (Gasoil) | 1.4 | 1.5 | 2.1 | 0.2 | L |  | 20 | 0.42
Main d'oeuvre | 20 | 1.5 | 30 | 0.05 | H |  | 20 | 1.5
Fourniture et pose de canalisation en PVC à joint Ø 125 mm épaisseur 3 mm CR8 pour assainissement collectif, en zone rurale. | 132.53 | 1.5 | 198.84 | 20 | ML |  | 20 | 3976.8
Galets 40/200 non lavés | 23.8 | 1.5 | 35.7 | 9.6 | T |  | 20 | 342.72
Sable de tranchée 0/4 | 27.9 | 1.5 | 41.85 | 7.6 | T |  | 20 | 318.06
Planche de coffrage 27 mm largeur 0,25 | 2.32 | 1.5 | 3.48 | 4.95 | ML |  | 20 | 17.23
Carburant (Gasoil) | 1.4 | 1.5 | 2.1 | 32 | L |  | 20 | 67.2
Carburant GNR | 1 | 1.5 | 1.5 | 38.282 | L |  | 20 | 57.42
Tube PVC DN 125 mm d'assainissement prémanchonné à joint intégré CR8 | 5.24 | 1.5 | 7.86 | 21 | U |  | 20 | 165.06
Corps de regard RS72 (60 x 60 intérieur) avec emboîtement | 31.37 | 1.5 | 47.06 | 0.6 | U |  | 20 | 28.24
Transport de matériaux de construction > 5 km < 20 km par transporteur | 13.22 | 1.5 | 19.83 | 8 | M³ |  | 20 | 158.64
Mini-pelle sur chenilles de 4 T pour 1 jour | 366 | 1.5 | 549 | 0.036 | J |  | 20 | 19.76
Tractopelle standard 800/1000 L pour 1 jour | 408 | 1.5 | 612 | 0.36 | J |  | 20 | 220.32
Plaque vibrante avant PQ1 essence < 80 kg pour 1 jour | 36 | 1.5 | 54 | 2.64 | J |  | 20 | 142.56
Rouleau de tranchée à pieds dameurs PV2 diesel > 70 cm pour 2 à 4 jours | 212 | 1.5 | 318 | 3.44 | J |  | 20 | 1093.92
Location pour une semaine (40h) de pelle à chaînes 25 T, capacité godet 1450 L | 85.64 | 1.5 | 128.46 | 0.228 | H |  | 20 | 29.29
Pelle 90 Cv sur roue, avec conducteur d'engin | 113.82 | 1.5 | 170.73 | 1.16 | H |  | 20 | 198.05
Gros entretien pour pelle hydraulique rétro sur chenille 150 CV | 23.13 | 1.5 | 34.7 | 0.3 | H |  | 20 | 10.41
Amortissement pour pelle hydraulique rétro sur chenille 150 CV | 28.7 | 1.5 | 43.05 | 0.3 | H |  | 20 | 12.92
Sable 0/4 concassé | 31.9 | 1.5 | 47.85 | 0.033 | T |  | 20 | 1.58
Gravillon 4/6.3 concassé lavé | 35.9 | 1.5 | 53.85 | 0.034 | T |  | 20 | 1.83
Gravillon 6.3/10 concassé lavé | 34.7 | 1.5 | 52.05 | 0.034 | T |  | 20 | 1.77
Ciment CPJ - CEM II 32,5 | 0.21 | 1.524 | 0.32 | 17.64 | KG |  | 20 | 5.64
Sable de tranchée 0/4 | 27.9 | 1.5 | 41.85 | 8.64 | T |  | 20 | 361.58
Carburant GNR | 1 | 1.5 | 1.5 | 6.3 | L |  | 20 | 9.45
Eau avec assainissement | 3.76 | 1.5 | 5.64 | 0.01 | M³ |  | 20 | 0.06
Pointe tige lisse tête plate 4,5 x 110 acier clair | 2.86 | 1.5 | 4.29 | 0.66 | KG |  | 20 | 2.83
Pointe tige lisse tête plate 3,1 x 70 acier clair | 8.57 | 1.501 | 12.86 | 1.23 | KG |  | 20 | 15.82
Entretien courant + consommable hors carburant pour pelle hydraulique rétro sur chenille 150 CV | 3.35 | 1.501 | 5.03 | 0.3 | H |  | 20 | 1.51
Main d'oeuvre | 20 | 1.5 | 30 | 23.103 | H |  | 20 | 693.09
Fourniture et pose de regard en béton 500 x 500 mm intérieur, sans échelons d'accès, avec réhausse de 20 cm et couvercle, ht. 860 mm. | 298.39 | 1.5 | 447.62 | 1 | U |  | 20 | 447.62
Carburant GNR | 1 | 1.5 | 1.5 | 32.47 | L |  | 20 | 48.71
Corps de regard RS62 (50 x 50 intérieur) ht. 390 mm avec emboîtement | 27.17 | 1.5 | 40.76 | 1 | U |  | 20 | 40.76
Réhausse hauteur 40 de regard RS62 (50 x 50 intérieur) avec emboîtement | 22.53 | 1.5 | 33.8 | 1 | U |  | 20 | 33.8
Couvercle armé épaisseur 8 de regard RS62 (50 x 50 intérieur) avec emboîtement | 17.29 | 1.5 | 25.94 | 1 | U |  | 20 | 25.94
Location pour une semaine (40h) de pelle à chaînes 25 T, capacité godet 1450 L | 85.64 | 1.5 | 128.46 | 0.213 | H |  | 20 | 27.36
Gros entretien pour pelle hydraulique rétro sur chenille 150 CV | 23.13 | 1.5 | 34.7 | 1.7 | H |  | 20 | 58.99
Amortissement pour pelle hydraulique rétro sur chenille 150 CV | 28.7 | 1.5 | 43.05 | 1.7 | H |  | 20 | 73.19
Sable de tranchée 0/4 | 27.9 | 1.5 | 41.85 | 0.8 | T |  | 20 | 33.48
Carburant GNR | 1 | 1.5 | 1.5 | 30.6 | L |  | 20 | 45.9
Entretien courant + consommable hors carburant pour pelle hydraulique rétro sur chenille 150 CV | 3.35 | 1.501 | 5.03 | 1.7 | H |  | 20 | 8.55
Main d'oeuvre | 20 | 1.5 | 30 | 1.7 | H |  | 20 | 51
Nivellement de plate-forme, surface > 10000 m² | 1.62 | 1.506 | 2.44 | 219 | M² |  | 20 | 534.36
Entretien courant + consommable hors carburant pour niveleuse 215 CV | 19.42 | 1.5 | 29.13 | 3.285 | H |  | 20 | 95.69
Gros entretien pour niveleuse 215 CV | 32.54 | 1.5 | 48.81 | 3.285 | H |  | 20 | 160.34
Amortissement pour niveleuse 215 CV | 34.02 | 1.5 | 51.03 | 3.285 | H |  | 20 | 167.63
Carburant GNR | 1 | 1.5 | 1.5 | 65.7 | L |  | 20 | 98.55
Main d'oeuvre | 20 | 1.5 | 30 | 0.329 | H |  | 20 | 9.87
Sous total : TERRASSEMENT | [7 empty] | 5381.94
Option :
Branchement d'eau arrivée d'eau provisoire avec mise en place d'un robinet de puisage | 549.56 | 1.5 | 824.47 | 1 | U |  | 20 | 824.47
Carburant GNR | 1 | 1.5 | 1.5 | 8.25 | L |  | 20 | 12.38
Tube PEHD bande bleue PN 16 D 20 x 3,0 | 4.23 | 1.501 | 6.35 | 5 | ML |  | 20 | 31.75
Compteur d'eau froide à jets multiples calibre 32 mm, débit nominal 10 m³/h | 211 | 1.5 | 316.5 | 1 | U |  | 20 | 316.5
Robinet d'arrêt droit avant compteur 3/4 - 3/4 | 44.13 | 1.5 | 66.2 | 1 | U |  | 20 | 66.2
Robinet d'arrosage 1'' 1/4''-26 | 41.78 | 1.5 | 62.67 | 1 | U |  | 20 | 62.67
Corps de regard (60 x 60 intérieur) avec emboîtement | 31.37 | 1.5 | 47.06 | 1 | U |  | 20 | 47.06
Réhausse hauteur 30 (sans prédéfoncé) de regard (60 x 60 intérieur) avec emboîtement | 23.77 | 1.5 | 35.66 | 2 | U |  | 20 | 71.32
Tractopelle standard 800/1000 L pour 1 jour | 408 | 1.5 | 612 | 0.094 | J |  | 20 | 57.53
Sable 0/4 recomposé lavé | 29.7 | 1.5 | 44.55 | 0.284 | T |  | 20 | 12.65
Sable 0/4 concassé | 31.9 | 1.5 | 47.85 | 0.06 | T |  | 20 | 2.87
Gravillon 4/6.3 concassé lavé | 35.9 | 1.5 | 53.85 | 0.035 | T |  | 20 | 1.88
Gravillon 6.3/10 concassé lavé | 34.7 | 1.5 | 52.05 | 0.035 | T |  | 20 | 1.82
Ciment CPJ - CEM II 32,5 | 0.21 | 1.524 | 0.32 | 15.54 | KG |  | 20 | 4.97
Eau avec assainissement | 3.76 | 1.5 | 5.64 | 0.013 | M³ |  | 20 | 0.07
Main d'oeuvre | 20 | 1.5 | 30 | 4.5 | H |  | 20 | 135
Branchement électrique 30 kWA provisoire de chantier | 233.58 | 1.5 | 350.37 | 1 | U |  | 20 | 350.37
Forfait pose et dépose de coffret de chantier (compris descente de poteaux) | 206.72 | 1.5 | 310.08 | 1 | U |  | 20 | 310.08
Abonnement 30 kVA | 26.86 | 1.5 | 40.29 | 1 | U |  | 20 | 40.29
Main d'oeuvre | 20 | 1.5 | 30 | 0 | H |  | 20 | 0
Solution 1 (fosse toutes eaux 3000 litres avec préfiltre + filtre à sable vertical drainé 25 m²) | 3014.22 | 1.5 | 4521.71 | 1 | U |  | 20 | 4521.71
Carburant GNR | 1 | 1.5 | 1.5 | 68.75 | L |  | 20 | 103.13
Boîte de répartition à auget en béton avec couvercle en béton | 117.64 | 1.5 | 176.46 | 1 | U |  | 20 | 176.46
Fosse toutes eaux 3000 l avec préfiltre | 616.87 | 1.5 | 925.31 | 1 | U |  | 20 | 925.31
Fond de boîte de répartition 5 sorties en béton 40 x 40 cm | 82.28 | 1.5 | 123.42 | 2 | U |  | 20 | 246.84
Rehausse de boîte de répartition en béton 40 x 40 x 25 cm | 34.94 | 1.5 | 52.41 | 2 | U |  | 20 | 104.82
Couvercle pour boîte de répartition en béton 40 x 40 cm | 20.98 | 1.5 | 31.47 | 2 | U |  | 20 | 62.94
Géotextile non tissé aiguilleté 80g/M2 | 0.32 | 1.5 | 0.48 | 26.25 | M² |  | 20 | 12.6
Géotextile non tissé aiguilleté 120g/M2 | 0.49 | 1.51 | 0.74 | 26.25 | M² |  | 20 | 19.43
Film polyéthylène de protection 200 microns largeur 6 m | 0.2 | 1.5 | 0.3 | 28.75 | M² |  | 20 | 8.63
Drain PVC perforé (drainage) nu D. 100 mm | 2.14 | 1.5 | 3.21 | 54.6 | ML |  | 20 | 175.27
Tube prémanchonné à coller en PVC évacuation bâtiment NF Ø 100 mm | 4.69 | 1.501 | 7.04 | 10.5 | ML |  | 20 | 73.92
Tractopelle standard 800/1000 L pour 1 jour | 408 | 1.5 | 612 | 0.781 | J |  | 20 | 477.97
Sable 0/4 recomposé lavé | 29.7 | 1.5 | 44.55 | 0.62 | T |  | 20 | 27.62
Gravillon 20/40 roulé lavé | 23.8 | 1.5 | 35.7 | 8.925 | T |  | 20 | 318.62
Sable 0/4 concassé | 31.9 | 1.5 | 47.85 | 0.113 | T |  | 20 | 5.41
Gravillon 4/6.3 concassé lavé | 35.9 | 1.5 | 53.85 | 0.104 | T |  | 20 | 5.6
Gravillon 6.3/10 concassé lavé | 34.7 | 1.5 | 52.05 | 0.104 | T |  | 20 | 5.41
Sable de tranchée 0/4 | 27.9 | 1.5 | 41.85 | 18.523 | T |  | 20 | 775.19
Ciment CPJ - CEM II 32,5 | 0.21 | 1.524 | 0.32 | 33.18 | KG |  | 20 | 10.62
Pouzzolane 30/50 en filet de 35 kg | 13.85 | 1.5 | 20.78 | 2 | U |  | 20 | 41.56
Tuyau prémanchonné à coller PVC évacuation à usages multiples D. 100 | 3.15 | 1.502 | 4.73 | 2 | ML |  | 20 | 9.46
Eau avec assainissement | 3.76 | 1.5 | 5.64 | 0.031 | M³ |  | 20 | 0.17
Décapant pour PVC en bidon de 1 litre | 12.83 | 1.5 | 19.25 | 0.1 | L |  | 20 | 1.93
Colle pour PVC en bidon de 1 litre avec pinceau | 18.38 | 1.5 | 27.57 | 0.2 | L |  | 20 | 5.51
Main d'oeuvre | 20 | 1.5 | 30 | 30.905 | H |  | 20 | 927.15
Sous total : | [7 empty] | 5696.55
Fin d'option
Infrastructure
Fondation
Béton de propreté épaisseur 5 cm dosé à 150 kg fabriqué sur chantier à la bétonnière | 9.27 | 1.506 | 13.96 | 1.229 | M² |  | 20 | 17.16
Mélange à béton 0/20 roulé lavé | 28.7 | 1.5 | 43.05 | 0.05 | T |  | 20 | 2.15
Sable 0/4 concassé | 31.9 | 1.5 | 47.85 | 0.086 | T |  | 20 | 4.12
Ciment CPJ - CEM II 32,5 | 0.21 | 1.524 | 0.32 | 10.259 | KG |  | 20 | 3.28
Eau avec assainissement | 3.76 | 1.5 | 5.64 | 0.013 | M³ |  | 20 | 0.07
Main d'oeuvre | 20 | 1.5 | 30 | 0.251 | H |  | 20 | 7.53
Armature de semelle filante industrialisée renforcée type S 35 R - E20 L. 6 m x l. 35 x h. 15 cm 6 filants Ø 8 mm | 6.56 | 1.5 | 9.84 | 54.24 | ML |  | 20 | 533.72
Semelle renforcée S 35 R - E20 L. 6 m x l. 35 x h. 15 cm 6 filants Ø 8 mm | 5.58 | 1.5 | 8.37 | 56.952 | ML |  | 20 | 476.69
Main d'oeuvre | 20 | 1.5 | 30 | 1.898 | H |  | 20 | 56.94
Semelle de sections variables béton XC2 C20/25 dosé à 300 kg prêt à l'emploi (compris nettoyage des fouilles, non compris armatures et béton de propreté) | 126.6 | 1.5 | 189.9 | 10.448 | M³ |  | 20 | 1984.08
Béton de gravillon (BPS) XC2 C20/25 dosé à 300 kg de ciment prêt à l'emploi | 97.71 | 1.5 | 146.57 | 10.97 | M³ |  | 20 | 1607.87
Main d'oeuvre | 20 | 1.5 | 30 | 12.538 | H |  | 20 | 376.14
Vide Sanitaire
Bloc 20 x 20 x 50 cm en béton (agglos) creux 2 alvéoles hourdé au mortier bâtard | 42.14 | 1.501 | 63.24 | 35.64 | M² |  | 20 | 2253.87
Bloc 20 x 20 x 50 cm 2 alvéoles en béton de granulats courants | 1.16 | 1.5 | 1.74 | 374.22 | U |  | 20 | 651.14
Sable 0/4 concassé | 31.9 | 1.5 | 47.85 | 1.519 | T |  | 20 | 72.68
Ciment CPJ - CEM II 32,5 | 0.21 | 1.524 | 0.32 | 178.2 | KG |  | 20 | 57.02
Chaux NHL 3.5.2 | 0.47 | 1.511 | 0.71 | 178.2 | KG |  | 20 | 126.52
Eau avec assainissement | 3.76 | 1.5 | 5.64 | 0.151 | M³ |  | 20 | 0.85
Main d'oeuvre | 20 | 1.5 | 30 | 44.862 | H |  | 20 | 1345.86
Chaînage en béton armé avec coffrage en agglomérés en U 20 x 20 compris armatures | 23.79 | 1.503 | 35.75 | 53.8 | ML |  | 20 | 1923.35
Chaînage largeur 8 cm hauteur 8 cm | 3.09 | 1.502 | 4.64 | 59.315 | ML |  | 20 | 275.22
Bloc de béton courant linteau de 20 x 20 | 3.57 | 1.501 | 5.36 | 107.6 | U |  | 20 | 576.74
Sable 0/4 concassé | 31.9 | 1.5 | 47.85 | 0.938 | T |  | 20 | 44.88
Gravillon 4/6.3 concassé lavé | 35.9 | 1.5 | 53.85 | 0.949 | T |  | 20 | 51.1
Gravillon 6.3/10 concassé lavé | 34.7 | 1.5 | 52.05 | 0.949 | T |  | 20 | 49.4
Ciment CPJ - CEM II 32,5 | 0.21 | 1.524 | 0.32 | 494.288 | KG |  | 20 | 158.17
Eau avec assainissement | 3.76 | 1.5 | 5.64 | 0.269 | M³ |  | 20 | 1.52
Main d'oeuvre | 20 | 1.5 | 30 | 25.528 | H |  | 20 | 765.84
Coffrage bois ou contreplaqué pour poutre coulée sur place, compris décoffrage | 30.45 | 1.5 | 45.66 | 8.72 | M² |  | 20 | 398.16
Bois de coffrage sapin tout venant | 343.86 | 1.5 | 515.79 | 0.174 | M³ |  | 20 | 89.75
Contre-plaqué pour coffrage ép. 18mm 2 faces bakélisées | 33.85 | 1.5 | 50.78 | 2.616 | M² |  | 20 | 132.84
Pointe tige lisse tête plate 2,8 x 60 acier clair | 8.57 | 1.501 | 12.86 | 1.046 | KG |  | 20 | 13.45
Agent de démoulage différé minéral consommation 1 litre pour 10 à 40 m² | 11.91 | 1.5 | 17.87 | 1.744 | L |  | 20 | 31.17
Main d'oeuvre | 20 | 1.5 | 30 | 4.36 | H |  | 20 | 130.8
Armatures industrialisées suivant étude BA | 2.04 | 1.505 | 3.07 | 288 | KG |  | 20 | 884.16
Acier préfabriqué en usine suivant étude BA | 1.55 | 1.503 | 2.33 | 305.28 | KG |  | 20 | 711.3
Main d'oeuvre | 20 | 1.5 | 30 | 5.76 | H |  | 20 | 172.8
Béton de gravillon (BPS) XC1 C25/30 dosé à 350 kg de ciment prêt à l'emploi pour poutre section variable coulée sur place | 148.38 | 1.5 | 222.57 | 0.592 | M³ |  | 20 | 131.76
Béton de gravillon (BPS) XC1 C20/25 dosé à 350 kg de ciment prêt à l'emploi | 95.6 | 1.5 | 143.4 | 0.622 | M³ |  | 20 | 89.19
Main d'oeuvre | 20 | 1.5 | 30 | 1.421 | H |  | 20 | 42.63
Plancher 18 + 5 portée < 5,30 m à poutrelles treillis avec hourdis composite | 41.96 | 1.5 | 62.96 | 120.94 | M² |  | 20 | 7614.38
PAF C longueur 3600 largeur 2400 maille 200x300 fil 4.5 | 1.31 | 1.504 | 1.97 | 145.128 | M² |  | 20 | 285.9
Poutrelle treillis portée 5.10 à 5.70 m | 8.72 | 1.5 | 13.08 | 201.97 | ML |  | 20 | 2641.77
Hourdis polymère de 18 cm | 3.91 | 1.501 | 5.87 | 262.44 | U |  | 20 | 1540.52
Fer HLE D.12 | 3.6 | 1.5 | 5.4 | 96.752 | ML |  | 20 | 522.46
Béton de gravillon (BPS) XC1 C20/25 dosé à 350 kg de ciment prêt à l'emploi | 95.6 | 1.5 | 143.4 | 9.191 | M³ |  | 20 | 1317.99
Main d'oeuvre | 20 | 1.5 | 30 | 43.538 | H |  | 20 | 1306.14
Sous total : INFRASTRUCTURE | [7 empty] | 15740.64
Superstructure
Rez De Chaussée (Habitation)
Bloc 20 x 20 x 50 cm en béton (agglos) creux 2 alvéoles hourdé au mortier bâtard pour surface moyenne | 30.14 | 1.501 | 45.24 | 84.53 | M² |  | 20 | 3824.14
Bloc 20 x 20 x 50 cm 2 alvéoles en béton de granulats courants | 1.16 | 1.5 | 1.74 | 887.565 | U |  | 20 | 1544.36
Sable 0/4 concassé | 31.9 | 1.5 | 47.85 | 3.603 | T |  | 20 | 172.4
Ciment CPJ - CEM II 32,5 | 0.21 | 1.524 | 0.32 | 422.65 | KG |  | 20 | 135.25
Chaux NHL 3.5.2 | 0.47 | 1.511 | 0.71 | 422.65 | KG |  | 20 | 300.08
Eau avec assainissement | 3.76 | 1.5 | 5.64 | 0.359 | M³ |  | 20 | 2.02
Main d'oeuvre | 20 | 1.5 | 30 | 55.684 | H |  | 20 | 1670.52
Prélinteau de 15 x 5 cm jusqu'à 1,25 de portée sans appui plancher | 32.35 | 1.5 | 48.54 | 2.55 | ML |  | 20 | 123.78
Prélinteau précontraint 15 x 5 cm longueur de 0.80 m à 2.80 m (de 0.20 en 0.20 m) | 27.97 | 1.5 | 41.96 | 2.678 | ML |  | 20 | 112.37
Sable 0/4 concassé | 31.9 | 1.5 | 47.85 | 0.014 | T |  | 20 | 0.67
Ciment CPJ - CEM II 32,5 | 0.21 | 1.524 | 0.32 | 3.213 | KG |  | 20 | 1.03
Eau avec assainissement | 3.76 | 1.5 | 5.64 | 0.002 | M³ |  | 20 | 0.01
Main d'oeuvre | 20 | 1.5 | 30 | 0.324 | H |  | 20 | 9.72
Coffrage bois ou contreplaqué pour poutre y compris décoffrage | 42.45 | 1.5 | 63.66 | 3.04 | M² |  | 20 | 193.53
Bois de coffrage sapin tout venant | 343.86 | 1.5 | 515.79 | 0.061 | M³ |  | 20 | 31.46
Contre-plaqué pour coffrage ép. 18mm 2 faces bakélisées | 33.85 | 1.5 | 50.78 | 0.912 | M² |  | 20 | 46.31
Pointe tige lisse tête plate 2,8 x 60 acier clair | 8.57 | 1.501 | 12.86 | 0.365 | KG |  | 20 | 4.69
Agent de démoulage différé minéral consommation 1 litre pour 10 à 40 m² | 11.91 | 1.5 | 17.87 | 0.608 | L |  | 20 | 10.86
Main d'oeuvre | 20 | 1.5 | 30 | 3.344 | H |  | 20 | 100.32
Armatures industrialisées suivant étude BA | 2.04 | 1.505 | 3.07 | 1 | KG |  | 20 | 3.07
Acier préfabriqué en usine suivant étude BA | 1.55 | 1.503 | 2.33 | 1.06 | KG |  | 20 | 2.47
Main d'oeuvre | 20 | 1.5 | 30 | 0.02 | H |  | 20 | 0.6
Poteau d'angle ou raidisseur dans éléments spéciaux de blocs béton (agglos) compris armatures | 13.79 | 1.502 | 20.71 | 52.8 | ML |  | 20 | 1093.49
Sable 0/4 concassé | 31.9 | 1.5 | 47.85 | 0.737 | T |  | 20 | 35.27
Gravillon 4/6.3 concassé lavé | 35.9 | 1.5 | 53.85 | 0.745 | T |  | 20 | 40.12
Gravillon 6.3/10 concassé lavé | 34.7 | 1.5 | 52.05 | 0.745 | T |  | 20 | 38.78
Ciment CPJ - CEM II 32,5 | 0.21 | 1.524 | 0.32 | 388.08 | KG |  | 20 | 124.19
Poteau en acier PN EV L. 3 m section L. 10 x l. 10 cm 4 filants de ø 10 mm | 7.47 | 1.501 | 11.21 | 55.44 | ML |  | 20 | 621.48
Eau avec assainissement | 3.76 | 1.5 | 5.64 | 0.211 | M³ |  | 20 | 1.19
Main d'oeuvre | 20 | 1.5 | 30 | 7.762 | H |  | 20 | 232.86
Chaînage en béton armé avec coffrage en agglomérés en U 20 x 20 compris armatures | 23.79 | 1.503 | 35.75 | 66.48 | ML |  | 20 | 2376.66
Chaînage largeur 8 cm hauteur 8 cm | 3.09 | 1.502 | 4.64 | 73.294 | ML |  | 20 | 340.08
Bloc de béton courant linteau de 20 x 20 | 3.57 | 1.501 | 5.36 | 132.96 | U |  | 20 | 712.67
Sable 0/4 concassé | 31.9 | 1.5 | 47.85 | 1.159 | T |  | 20 | 55.46
Gravillon 4/6.3 concassé lavé | 35.9 | 1.5 | 53.85 | 1.173 | T |  | 20 | 63.17
Gravillon 6.3/10 concassé lavé | 34.7 | 1.5 | 52.05 | 1.173 | T |  | 20 | 61.05
Ciment CPJ - CEM II 32,5 | 0.21 | 1.524 | 0.32 | 610.785 | KG |  | 20 | 195.45
Eau avec assainissement | 3.76 | 1.5 | 5.64 | 0.332 | M³ |  | 20 | 1.87
Main d'oeuvre | 20 | 1.5 | 30 | 31.545 | H |  | 20 | 946.35
Film polyane ép 15/100 non armé posé sur couche de blocage | 0.57 | 1.491 | 0.85 | 98.89 | M² |  | 20 | 84.06
Film polyéthylène de protection 150 microns largeur 3 m | 0.06 | 1.5 | 0.09 | 113.724 | M² |  | 20 | 10.24
Main d'oeuvre | 20 | 1.5 | 30 | 2.472 | H |  | 20 | 74.16
Treillis de structure 4.026 kg/m² (ST 25 C) | 6.92 | 1.5 | 10.38 | 92.129 | M² |  | 20 | 956.3
Treillis de structure longueur 6000 largeur 2400 maille 150x150 fil 7 et 7 (ST 25 C®) | 5.43 | 1.501 | 8.15 | 110.555 | M² |  | 20 | 901.02
Main d'oeuvre | 20 | 1.5 | 30 | 1.843 | H |  | 20 | 55.29
Béton pour dalle épaisseur variable (BPS) XC1 C25/30 dosé à 350 kg de ciment prêt à l'emploi | 124.38 | 1.5 | 186.57 | 22.26 | M³ |  | 20 | 4153.05
Béton de gravillon (BPS) XC1 C20/25 dosé à 350 kg de ciment prêt à l'emploi | 95.6 | 1.5 | 143.4 | 23.373 | M³ |  | 20 | 3351.69
Main d'oeuvre | 20 | 1.5 | 30 | 26.712 | H |  | 20 | 801.36
Talochage manuel | 4 | 1.5 | 6 | 89.04 | M² |  | 20 | 534.24
Main d'oeuvre | 20 | 1.5 | 30 | 17.808 | H |  | 20 | 534.24
Sous total : | [7 empty] | 13342.32
Rez De Chaussée (Garage)
Bloc 20 x 20 x 50 cm en béton (agglos) creux 2 alvéoles hourdé au mortier bâtard pour surface moyenne | 30.14 | 1.501 | 45.24 | 37.292 | M² |  | 20 | 1687.09
Bloc 20 x 20 x 50 cm 2 alvéoles en béton de granulats courants | 1.16 | 1.5 | 1.74 | 391.566 | U |  | 20 | 681.32
Sable 0/4 concassé | 31.9 | 1.5 | 47.85 | 1.59 | T |  | 20 | 76.08
Ciment CPJ - CEM II 32,5 | 0.21 | 1.524 | 0.32 | 186.46 | KG |  | 20 | 59.67
Chaux NHL 3.5.2 | 0.47 | 1.511 | 0.71 | 186.46 | KG |  | 20 | 132.39
Eau avec assainissement | 3.76 | 1.5 | 5.64 | 0.158 | M³ |  | 20 | 0.89
Main d'oeuvre | 20 | 1.5 | 30 | 24.566 | H |  | 20 | 736.98
Prélinteau de 15 x 5 cm jusqu'à 1,25 de portée sans appui plancher | 32.35 | 1.5 | 48.54 | 0.9 | ML |  | 20 | 43.69
Prélinteau précontraint 15 x 5 cm longueur de 0.80 m à 2.80 m (de 0.20 en 0.20 m) | 27.97 | 1.5 | 41.96 | 0.945 | ML |  | 20 | 39.65
Sable 0/4 concassé | 31.9 | 1.5 | 47.85 | 0.005 | T |  | 20 | 0.24
Ciment CPJ - CEM II 32,5 | 0.21 | 1.524 | 0.32 | 1.134 | KG |  | 20 | 0.36
Eau avec assainissement | 3.76 | 1.5 | 5.64 | 0.001 | M³ |  | 20 | 0.01
Main d'oeuvre | 20 | 1.5 | 30 | 0.114 | H |  | 20 | 3.42
Chaînage en béton armé avec coffrage en agglomérés en U 20 x 20 compris armatures | 23.79 | 1.503 | 35.75 | 13.6 | ML |  | 20 | 486.2
Chaînage largeur 8 cm hauteur 8 cm | 3.09 | 1.502 | 4.64 | 14.994 | ML |  | 20 | 69.57
Bloc de béton courant linteau de 20 x 20 | 3.57 | 1.501 | 5.36 | 27.2 | U |  | 20 | 145.79
Sable 0/4 concassé | 31.9 | 1.5 | 47.85 | 0.237 | T |  | 20 | 11.34
Gravillon 4/6.3 concassé lavé | 35.9 | 1.5 | 53.85 | 0.24 | T |  | 20 | 12.92
Gravillon 6.3/10 concassé lavé | 34.7 | 1.5 | 52.05 | 0.24 | T |  | 20 | 12.49
Ciment CPJ - CEM II 32,5 | 0.21 | 1.524 | 0.32 | 124.95 | KG |  | 20 | 39.98
Eau avec assainissement | 3.76 | 1.5 | 5.64 | 0.068 | M³ |  | 20 | 0.38
Main d'oeuvre | 20 | 1.5 | 30 | 6.453 | H |  | 20 | 193.59
Film polyane ép 15/100 non armé posé sur couche de blocage | 0.57 | 1.491 | 0.85 | 25.98 | M² |  | 20 | 22.08
Film polyéthylène de protection 150 microns largeur 3 m | 0.06 | 1.5 | 0.09 | 29.877 | M² |  | 20 | 2.69
Main d'oeuvre | 20 | 1.5 | 30 | 0.65 | H |  | 20 | 19.5
Treillis de structure 4.026 kg/m² (ST 25 C) | 6.92 | 1.5 | 10.38 | 26.909 | M² |  | 20 | 279.32
Treillis de structure longueur 6000 largeur 2400 maille 150x150 fil 7 et 7 (ST 25 C®) | 5.43 | 1.501 | 8.15 | 32.291 | M² |  | 20 | 263.17
Main d'oeuvre | 20 | 1.5 | 30 | 0.538 | H |  | 20 | 16.14
Béton pour dalle épaisseur variable (BPS) XC1 C25/30 dosé à 350 kg de ciment prêt à l'emploi | 124.38 | 1.5 | 186.57 | 5.32 | M³ |  | 20 | 992.55
Béton de gravillon (BPS) XC1 C20/25 dosé à 350 kg de ciment prêt à l'emploi | 95.6 | 1.5 | 143.4 | 5.586 | M³ |  | 20 | 801.03
Main d'oeuvre | 20 | 1.5 | 30 | 6.384 | H |  | 20 | 191.52
Talochage manuel | 4 | 1.5 | 6 | 21.28 | M² |  | 20 | 127.68
Main d'oeuvre | 20 | 1.5 | 30 | 4.256 | H |  | 20 | 127.68
Sous total : | [7 empty] | 3638.61
Sous total : Rez De Chaussée | [7 empty] | 16980.93
R+1 Habitation
Coffrage bois ou contreplaqué pour poutre coulée sur place, compris décoffrage | 30.45 | 1.5 | 45.66 | 8.72 | M² |  | 20 | 398.16
Bois de coffrage sapin tout venant | 343.86 | 1.5 | 515.79 | 0.174 | M³ |  | 20 | 89.75
Contre-plaqué pour coffrage ép. 18mm 2 faces bakélisées | 33.85 | 1.5 | 50.78 | 2.616 | M² |  | 20 | 132.84
Pointe tige lisse tête plate 2,8 x 60 acier clair | 8.57 | 1.501 | 12.86 | 1.046 | KG |  | 20 | 13.45
Agent de démoulage différé minéral consommation 1 litre pour 10 à 40 m² | 11.91 | 1.5 | 17.87 | 1.744 | L |  | 20 | 31.17
Main d'oeuvre | 20 | 1.5 | 30 | 4.36 | H |  | 20 | 130.8
Armatures industrialisées suivant étude BA | 2.04 | 1.505 | 3.07 | 288 | KG |  | 20 | 884.16
Acier préfabriqué en usine suivant étude BA | 1.55 | 1.503 | 2.33 | 305.28 | KG |  | 20 | 711.3
Main d'oeuvre | 20 | 1.5 | 30 | 5.76 | H |  | 20 | 172.8
Béton de gravillon (BPS) XC1 C25/30 dosé à 350 kg de ciment prêt à l'emploi pour poutre section variable coulée sur place | 148.38 | 1.5 | 222.57 | 0.592 | M³ |  | 20 | 131.76
Béton de gravillon (BPS) XC1 C20/25 dosé à 350 kg de ciment prêt à l'emploi | 95.6 | 1.5 | 143.4 | 0.622 | M³ |  | 20 | 89.19
Main d'oeuvre | 20 | 1.5 | 30 | 1.421 | H |  | 20 | 42.63
Plancher 18 + 5 portée < 5,30 m à poutrelles treillis avec hourdis composite | 41.96 | 1.5 | 62.96 | 83.15 | M² |  | 20 | 5235.12
PAF C longueur 3600 largeur 2400 maille 200x300 fil 4.5 | 1.31 | 1.504 | 1.97 | 99.78 | M² |  | 20 | 196.57
Poutrelle treillis portée 5.10 à 5.70 m | 8.72 | 1.5 | 13.08 | 138.861 | ML |  | 20 | 1816.3
Hourdis polymère de 18 cm | 3.91 | 1.501 | 5.87 | 180.436 | U |  | 20 | 1059.16
Fer HLE D.12 | 3.6 | 1.5 | 5.4 | 66.52 | ML |  | 20 | 359.21
Béton de gravillon (BPS) XC1 C20/25 dosé à 350 kg de ciment prêt à l'emploi | 95.6 | 1.5 | 143.4 | 6.319 | M³ |  | 20 | 906.14
Main d'oeuvre | 20 | 1.5 | 30 | 29.934 | H |  | 20 | 898.02
Réservation dans plancher à poutrelles précontraintes pour trémie d'escalier coupant 3 poutrelles | 132.29 | 1.503 | 198.79 | 1 | U |  | 20 | 198.79
Sable 0/4 concassé | 31.9 | 1.5 | 47.85 | 0.14 | T |  | 20 | 6.7
Gravillon 4/6.3 concassé lavé | 35.9 | 1.5 | 53.85 | 0.141 | T |  | 20 | 7.59
Gravillon 6.3/10 concassé lavé | 34.7 | 1.5 | 52.05 | 0.141 | T |  | 20 | 7.34
Ciment CPJ - CEM II 32,5 | 0.21 | 1.524 | 0.32 | 73.5 | KG |  | 20 | 23.52
Bois de coffrage sapin tout venant | 343.86 | 1.5 | 515.79 | 0.02 | M³ |  | 20 | 10.32
Fer HLE D.12 | 3.6 | 1.5 | 5.4 | 10 | ML |  | 20 | 54
Eau avec assainissement | 3.76 | 1.5 | 5.64 | 0.04 | M³ |  | 20 | 0.23
Main d'oeuvre | 20 | 1.5 | 30 | 2.97 | H |  | 20 | 89.1
Surfaçage manuel de dalle pleine et plancher à la taloche | 1 | 1.5 | 1.5 | 83.15 | M² |  | 20 | 124.73
Main d'oeuvre | 20 | 1.5 | 30 | 4.158 | H |  | 20 | 124.74
Bloc 20 x 20 x 50 cm en béton (agglos) creux 2 alvéoles hourdé au mortier bâtard pour surface moyenne | 30.14 | 1.501 | 45.24 | 92.618 | M² |  | 20 | 4190.04
Bloc 20 x 20 x 50 cm 2 alvéoles en béton de granulats courants | 1.16 | 1.5 | 1.74 | 972.489 | U |  | 20 | 1692.13
Sable 0/4 concassé | 31.9 | 1.5 | 47.85 | 3.948 | T |  | 20 | 188.91
Ciment CPJ - CEM II 32,5 | 0.21 | 1.524 | 0.32 | 463.09 | KG |  | 20 | 148.19
Chaux NHL 3.5.2 | 0.47 | 1.511 | 0.71 | 463.09 | KG |  | 20 | 328.79
Eau avec assainissement | 3.76 | 1.5 | 5.64 | 0.394 | M³ |  | 20 | 2.22
Main d'oeuvre | 20 | 1.5 | 30 | 61.012 | H |  | 20 | 1830.36
Prélinteau de 15 x 5 cm jusqu'à 1,25 de portée sans appui plancher | 32.35 | 1.5 | 48.54 | 8.45 | ML |  | 20 | 410.16
Prélinteau précontraint 15 x 5 cm longueur de 0.80 m à 2.80 m (de 0.20 en 0.20 m) | 27.97 | 1.5 | 41.96 | 8.873 | ML |  | 20 | 372.31
Sable 0/4 concassé | 31.9 | 1.5 | 47.85 | 0.047 | T |  | 20 | 2.25
Ciment CPJ - CEM II 32,5 | 0.21 | 1.524 | 0.32 | 10.647 | KG |  | 20 | 3.41
Eau avec assainissement | 3.76 | 1.5 | 5.64 | 0.006 | M³ |  | 20 | 0.03
Main d'oeuvre | 20 | 1.5 | 30 | 1.074 | H |  | 20 | 32.22
Chaînage en béton armé avec coffrage en agglomérés en U 20 x 20 compris armatures | 23.79 | 1.503 | 35.75 | 40.2 | ML |  | 20 | 1437.15
Chaînage largeur 8 cm hauteur 8 cm | 3.09 | 1.502 | 4.64 | 44.321 | ML |  | 20 | 205.65
Bloc de béton courant linteau de 20 x 20 | 3.57 | 1.501 | 5.36 | 80.4 | U |  | 20 | 430.94
Sable 0/4 concassé | 31.9 | 1.5 | 47.85 | 0.701 | T |  | 20 | 33.54
Gravillon 4/6.3 concassé lavé | 35.9 | 1.5 | 53.85 | 0.709 | T |  | 20 | 38.18
Gravillon 6.3/10 concassé lavé | 34.7 | 1.5 | 52.05 | 0.709 | T |  | 20 | 36.9
Ciment CPJ - CEM II 32,5 | 0.21 | 1.524 | 0.32 | 369.338 | KG |  | 20 | 118.19
Eau avec assainissement | 3.76 | 1.5 | 5.64 | 0.201 | M³ |  | 20 | 1.13
Main d'oeuvre | 20 | 1.5 | 30 | 19.075 | H |  | 20 | 572.25
Sous total : R+1 | [7 empty] | 13010.07
Toiture Garage
Plancher 18 + 5 portée < 4,30 m à poutrelles treillis avec hourdis composite | 39.78 | 1.5 | 59.68 | 24 | M² |  | 20 | 1432.32
PAF C longueur 3600 largeur 2400 maille 200x300 fil 4.5 | 1.31 | 1.504 | 1.97 | 28.8 | M² |  | 20 | 56.74
Poutrelle treillis portée 3.10 à 4.30 m | 6.94 | 1.5 | 10.41 | 40.08 | ML |  | 20 | 417.23
Hourdis polymère de 18 cm | 3.91 | 1.501 | 5.87 | 52.08 | U |  | 20 | 305.71
Fer HLE D.12 | 3.6 | 1.5 | 5.4 | 18.72 | ML |  | 20 | 101.09
Béton de gravillon (BPS) XC1 C20/25 dosé à 350 kg de ciment prêt à l'emploi | 95.6 | 1.5 | 143.4 | 2.04 | M³ |  | 20 | 292.54
Main d'oeuvre | 20 | 1.5 | 30 | 8.64 | H |  | 20 | 259.2
Surfaçage manuel de dalle pleine et plancher à la taloche | 1 | 1.5 | 1.5 | 24 | M² |  | 20 | 36
Main d'oeuvre | 20 | 1.5 | 30 | 1.2 | H |  | 20 | 36
Bloc 20 x 20 x 50 cm à bancher en béton (agglos) compris béton et armatures 5 kg/m² | 87.19 | 1.5 | 130.81 | 2.72 | M² |  | 20 | 355.8
Bloc 20 x 20 x 50 cm à bancher en béton de granulats courants | 2.8 | 1.5 | 4.2 | 28.56 | U |  | 20 | 119.95
Fer HLE D.10 | 3.95 | 1.501 | 5.93 | 13.6 | KG |  | 20 | 80.65
Béton de gravillon (BPS) XC1 C20/25 dosé à 350 kg de ciment prêt à l'emploi | 95.6 | 1.5 | 143.4 | 0.286 | M³ |  | 20 | 41.01
Main d'oeuvre | 20 | 1.5 | 30 | 3.808 | H |  | 20 | 114.24
Sous total : | [7 empty] | 1824.12
Toiture Habitation
Coffrage bois ou contreplaqué pour poutre coulée sur place, compris décoffrage | 30.45 | 1.5 | 45.66 | 8.72 | M² |  | 20 | 398.16
Bois de coffrage sapin tout venant | 343.86 | 1.5 | 515.79 | 0.174 | M³ |  | 20 | 89.75
Contre-plaqué pour coffrage ép. 18mm 2 faces bakélisées | 33.85 | 1.5 | 50.78 | 2.616 | M² |  | 20 | 132.84
Pointe tige lisse tête plate 2,8 x 60 acier clair | 8.57 | 1.501 | 12.86 | 1.046 | KG |  | 20 | 13.45
Agent de démoulage différé minéral consommation 1 litre pour 10 à 40 m² | 11.91 | 1.5 | 17.87 | 1.744 | L |  | 20 | 31.17
Main d'oeuvre | 20 | 1.5 | 30 | 4.36 | H |  | 20 | 130.8
Armatures industrialisées suivant étude BA | 2.04 | 1.505 | 3.07 | 288 | KG |  | 20 | 884.16
Acier préfabriqué en usine suivant étude BA | 1.55 | 1.503 | 2.33 | 305.28 | KG |  | 20 | 711.3
Main d'oeuvre | 20 | 1.5 | 30 | 5.76 | H |  | 20 | 172.8
Béton de gravillon (BPS) XC1 C25/30 dosé à 350 kg de ciment prêt à l'emploi pour poutre section variable coulée sur place | 148.38 | 1.5 | 222.57 | 0.592 | M³ |  | 20 | 131.76
Béton de gravillon (BPS) XC1 C20/25 dosé à 350 kg de ciment prêt à l'emploi | 95.6 | 1.5 | 143.4 | 0.622 | M³ |  | 20 | 89.19
Main d'oeuvre | 20 | 1.5 | 30 | 1.421 | H |  | 20 | 42.63
Plancher 18 + 5 portée < 5,30 m à poutrelles treillis avec hourdis composite | 41.96 | 1.5 | 62.96 | 96.94 | M² |  | 20 | 6103.34
PAF C longueur 3600 largeur 2400 maille 200x300 fil 4.5 (PAF R®) | 1.31 | 1.504 | 1.97 | 116.328 | M² |  | 20 | 229.17
Poutrelle treillis portée 5.10 à 5.70 m | 8.72 | 1.5 | 13.08 | 161.89 | ML |  | 20 | 2117.52
Hourdis polymère de 18 cm | 3.91 | 1.501 | 5.87 | 210.36 | U |  | 20 | 1234.81
Fer HLE D.12 | 3.6 | 1.5 | 5.4 | 77.552 | ML |  | 20 | 418.78
Béton de gravillon (BPS) XC1 C20/25 dosé à 350 kg de ciment prêt à l'emploi | 95.6 | 1.5 | 143.4 | 7.367 | M³ |  | 20 | 1056.43
Main d'oeuvre | 20 | 1.5 | 30 | 34.898 | H |  | 20 | 1046.94
Surfaçage manuel de dalle pleine et plancher à la taloche | 1 | 1.5 | 1.5 | 96.94 | M² |  | 20 | 145.41
Main d'oeuvre | 20 | 1.5 | 30 | 4.847 | H |  | 20 | 145.41
Bloc 20 x 20 x 50 cm à bancher en béton (agglos) compris béton et armatures 5 kg/m² | 87.19 | 1.5 | 130.81 | 8.04 | M² |  | 20 | 1051.71
Bloc 20 x 20 x 50 cm à bancher en béton de granulats courants | 2.8 | 1.5 | 4.2 | 84.42 | U |  | 20 | 354.56
Fer HLE D.10 | 3.95 | 1.501 | 5.93 | 40.2 | KG |  | 20 | 238.39
Béton de gravillon (BPS) XC1 C20/25 dosé à 350 kg de ciment prêt à l'emploi | 95.6 | 1.5 | 143.4 | 0.844 | M³ |  | 20 | 121.03
Main d'oeuvre | 20 | 1.5 | 30 | 11.256 | H |  | 20 | 337.68
Sous total : | [7 empty] | 8714.54
Sous total : TOITURE | [7 empty] | 10538.86
Ouvrages Divers
Rez De Chaussée (Habitation)
Peinture bitumineuse passée au pinceau | 1.27 | 1.504 | 1.91 | 24.6 | M² |  | 20 | 46.99
Enduit bitumineux Liquide d'imperméabilisation de Fondations et de Parois Enterrées. | 1.71 | 1.503 | 2.57 | 3.936 | KG |  | 20 | 10.12
Main d'oeuvre | 20 | 1.5 | 30 | 1.23 | H |  | 20 | 36.9
Marche droite d'escalier intérieur en béton largeur 90 cm entre murs d'échiffre | 64.43 | 1.502 | 96.77 | 7 | U |  | 20 | 677.39
Sable 0/4 concassé | 31.9 | 1.5 | 47.85 | 0.298 | T |  | 20 | 14.26
Gravillon 4/6.3 concassé lavé | 35.9 | 1.5 | 53.85 | 0.301 | T |  | 20 | 16.21
Gravillon 6.3/10 concassé lavé | 34.7 | 1.5 | 52.05 | 0.301 | T |  | 20 | 15.67
Ciment CPJ - CEM II 32,5 | 0.21 | 1.524 | 0.32 | 156.923 | KG |  | 20 | 50.22
Bois de coffrage sapin tout venant | 343.86 | 1.5 | 515.79 | 0.14 | M³ |  | 20 | 72.21
Contre-plaqué pour coffrage ép. 18mm 2 faces bakélisées | 33.85 | 1.5 | 50.78 | 0.7 | M² |  | 20 | 35.55
Fer HLE D.14 | 4.55 | 1.501 | 6.83 | 24.5 | KG |  | 20 | 167.34
Eau avec assainissement | 3.76 | 1.5 | 5.64 | 0.085 | M³ |  | 20 | 0.48
Agent de démoulage différé minéral consommation 1 litre pour 10 à 40 m² | 11.91 | 1.5 | 17.87 | 0.126 | L |  | 20 | 2.25
Main d'oeuvre | 20 | 1.5 | 30 | 10.103 | H |  | 20 | 303.09
Marche droite d'escalier intérieur en béton largeur 90 cm contre un mur | 77.39 | 1.501 | 116.2 | 2 | U |  | 20 | 232.4
Sable 0/4 concassé | 31.9 | 1.5 | 47.85 | 0.092 | T |  | 20 | 4.4
Gravillon 4/6.3 concassé lavé | 35.9 | 1.5 | 53.85 | 0.093 | T |  | 20 | 5.01
Gravillon 6.3/10 concassé lavé | 34.7 | 1.5 | 52.05 | 0.093 | T |  | 20 | 4.84
Ciment CPJ - CEM II 32,5 | 0.21 | 1.524 | 0.32 | 48.51 | KG |  | 20 | 15.52
Bois de coffrage sapin tout venant | 343.86 | 1.5 | 515.79 | 0.05 | M³ |  | 20 | 25.79
Contre-plaqué pour coffrage ép. 18mm 2 faces bakélisées | 33.85 | 1.5 | 50.78 | 0.3 | M² |  | 20 | 15.23
Fer HLE D.14 | 4.55 | 1.501 | 6.83 | 9 | KG |  | 20 | 61.47
Eau avec assainissement | 3.76 | 1.5 | 5.64 | 0.026 | M³ |  | 20 | 0.15
Agent de démoulage différé minéral consommation 1 litre pour 10 à 40 m² | 11.91 | 1.5 | 17.87 | 0.038 | L |  | 20 | 0.68
Main d'oeuvre | 20 | 1.5 | 30 | 3.31 | H |  | 20 | 99.3
Marche balancée d'escalier intérieur en béton largeur maxi 150 cm entre murs d'échiffre | 109.99 | 1.502 | 165.22 | 2 | U |  | 20 | 330.44
Sable 0/4 concassé | 31.9 | 1.5 | 47.85 | 0.142 | T |  | 20 | 6.79
Gravillon 4/6.3 concassé lavé | 35.9 | 1.5 | 53.85 | 0.144 | T |  | 20 | 7.75
Gravillon 6.3/10 concassé lavé | 34.7 | 1.5 | 52.05 | 0.144 | T |  | 20 | 7.5
Ciment CPJ - CEM II 32,5 | 0.21 | 1.524 | 0.32 | 74.97 | KG |  | 20 | 23.99
Bois de coffrage sapin tout venant | 343.86 | 1.5 | 515.79 | 0.066 | M³ |  | 20 | 34.04
Contre-plaqué pour coffrage ép. 18mm 2 faces bakélisées | 33.85 | 1.5 | 50.78 | 0.334 | M² |  | 20 | 16.96
Fer HLE D.14 | 4.55 | 1.501 | 6.83 | 11.666 | KG |  | 20 | 79.68
Eau avec assainissement | 3.76 | 1.5 | 5.64 | 0.041 | M³ |  | 20 | 0.23
Agent de démoulage différé minéral consommation 1 litre pour 10 à 40 m² | 11.91 | 1.5 | 17.87 | 0.06 | L |  | 20 | 1.07
Main d'oeuvre | 20 | 1.5 | 30 | 5.079 | H |  | 20 | 152.37
Marche balancée d'escalier intérieur en béton largeur maxi 150 cm contre un mur | 129.08 | 1.502 | 193.87 | 5 | U |  | 20 | 969.35
Sable 0/4 concassé | 31.9 | 1.5 | 47.85 | 0.384 | T |  | 20 | 18.37
Gravillon 4/6.3 concassé lavé | 35.9 | 1.5 | 53.85 | 0.388 | T |  | 20 | 20.89
Gravillon 6.3/10 concassé lavé | 34.7 | 1.5 | 52.05 | 0.388 | T |  | 20 | 20.2
Ciment CPJ - CEM II 32,5 | 0.21 | 1.524 | 0.32 | 202.125 | KG |  | 20 | 64.68
Bois de coffrage sapin tout venant | 343.86 | 1.5 | 515.79 | 0.21 | M³ |  | 20 | 108.32
Contre-plaqué pour coffrage ép. 18mm 2 faces bakélisées | 33.85 | 1.5 | 50.78 | 1.25 | M² |  | 20 | 63.48
Fer HLE D.14 | 4.55 | 1.501 | 6.83 | 37.5 | KG |  | 20 | 256.13
Eau avec assainissement | 3.76 | 1.5 | 5.64 | 0.11 | M³ |  | 20 | 0.62
Agent de démoulage différé minéral consommation 1 litre pour 10 à 40 m² | 11.91 | 1.5 | 17.87 | 0.16 | L |  | 20 | 2.86
Main d'oeuvre | 20 | 1.5 | 30 | 13.793 | H |  | 20 | 413.79
Seuil en ciment lissé | 27.03 | 1.502 | 40.6 | 6.8 | ML |  | 20 | 276.08
Sable 0/4 concassé | 31.9 | 1.5 | 47.85 | 0.464 | T |  | 20 | 22.2
Ciment CPJ - CEM II 32,5 | 0.21 | 1.524 | 0.32 | 95.2 | KG |  | 20 | 30.46
Eau avec assainissement | 3.76 | 1.5 | 5.64 | 0.049 | M³ |  | 20 | 0.28
Main d'oeuvre | 20 | 1.5 | 30 | 7.439 | H |  | 20 | 223.17
Appui de fenêtre en ciment moulé lisse à la truelle | 39.96 | 1.502 | 60 | 2.35 | ML |  | 20 | 141
Sable 0/4 concassé | 31.9 | 1.5 | 47.85 | 0.16 | T |  | 20 | 7.66
Ciment CPJ - CEM II 32,5 | 0.21 | 1.524 | 0.32 | 32.9 | KG |  | 20 | 10.53
Bois de coffrage sapin tout venant | 343.86 | 1.5 | 515.79 | 0.012 | M³ |  | 20 | 6.19
Profilé P.V.C. goutte d'eau 15 mm gris | 1.15 | 1.504 | 1.73 | 2.468 | ML |  | 20 | 4.27
Eau avec assainissement | 3.76 | 1.5 | 5.64 | 0.017 | M³ |  | 20 | 0.1
Main d'oeuvre | 20 | 1.5 | 30 | 3.746 | H |  | 20 | 112.38
Sous total : | [7 empty] | 2673.65
RDC Garage
Peinture bitumineuse passée au pinceau | 1.27 | 1.504 | 1.91 | 8.4 | M² |  | 20 | 16.04
Enduit bitumineux Liquide d'imperméabilisation de Fondations et de Parois Enterrées. | 1.71 | 1.503 | 2.57 | 1.344 | KG |  | 20 | 3.45
Main d'oeuvre | 20 | 1.5 | 30 | 0.42 | H |  | 20 | 12.6
Seuil en ciment lissé | 27.03 | 1.502 | 40.6 | 3.3 | ML |  | 20 | 133.98
Sable 0/4 concassé | 31.9 | 1.5 | 47.85 | 0.225 | T |  | 20 | 10.77
Ciment CPJ - CEM II 32,5 | 0.21 | 1.524 | 0.32 | 46.2 | KG |  | 20 | 14.78
Eau avec assainissement | 3.76 | 1.5 | 5.64 | 0.024 | M³ |  | 20 | 0.14
Main d'oeuvre | 20 | 1.5 | 30 | 3.61 | H |  | 20 | 108.3
Sous total : | [7 empty] | 150.02
R+1 Habitation
Appui de fenêtre en ciment moulé lisse à la truelle | 39.96 | 1.502 | 60 | 7.4 | ML |  | 20 | 444
Sable 0/4 concassé | 31.9 | 1.5 | 47.85 | 0.505 | T |  | 20 | 24.16
Ciment CPJ - CEM II 32,5 | 0.21 | 1.524 | 0.32 | 103.6 | KG |  | 20 | 33.15
Bois de coffrage sapin tout venant | 343.86 | 1.5 | 515.79 | 0.037 | M³ |  | 20 | 19.08
Profilé P.V.C. goutte d'eau 15 mm gris | 1.15 | 1.504 | 1.73 | 7.77 | ML |  | 20 | 13.44
Eau avec assainissement | 3.76 | 1.5 | 5.64 | 0.053 | M³ |  | 20 | 0.3
Main d'oeuvre | 20 | 1.5 | 30 | 11.796 | H |  | 20 | 353.88
Sous total : | [7 empty] | 444
Accés extérieur
Marche droite d'escalier extérieur en béton largeur 90 cm entre murs d'échiffre | 69.63 | 1.502 | 104.57 | 2 | U |  | 20 | 209.14
Sable 0/4 concassé | 31.9 | 1.5 | 47.85 | 0.085 | T |  | 20 | 4.07
Gravillon 4/6.3 concassé lavé | 35.9 | 1.5 | 53.85 | 0.086 | T |  | 20 | 4.63
Gravillon 6.3/10 concassé lavé | 34.7 | 1.5 | 52.05 | 0.086 | T |  | 20 | 4.48
Ciment CPJ - CEM II 32,5 | 0.21 | 1.524 | 0.32 | 44.835 | KG |  | 20 | 14.35
Bois de coffrage sapin tout venant | 343.86 | 1.5 | 515.79 | 0.04 | M³ |  | 20 | 20.63
Contre-plaqué pour coffrage ép. 18mm 2 faces bakélisées | 33.85 | 1.5 | 50.78 | 0.2 | M² |  | 20 | 10.16
Fer HLE D.14 | 4.55 | 1.501 | 6.83 | 7 | KG |  | 20 | 47.81
Eau avec assainissement | 3.76 | 1.5 | 5.64 | 0.024 | M³ |  | 20 | 0.14
Agent de démoulage différé minéral consommation 1 litre pour 10 à 40 m² | 11.91 | 1.5 | 17.87 | 0.036 | L |  | 20 | 0.64
Main d'oeuvre | 20 | 1.5 | 30 | 3.407 | H |  | 20 | 102.21
Sous total : | [7 empty] | 209.14
Sous total : OUVRAGES DIVERS | [7 empty] | 3476.81
Façades/ITE/Revêtement extérieur
Isolation thermique par l'extérieur avec laine de roche 36 ép. 120 mm R = 3.30 m².K/W en panneau de 1.20 m x 0.60 m (conductivité thermique 0.036 W/m.K) en pose calée-chevillée, sous-enduit et incorporation d'un tissus de verre maille de 4.5 x 4.5 mm, couche de fond, finition avec enduit de parement organique finition taloché fin | 90.03 | 1.501 | 135.11 | 266.72 | M² |  | 20 | 36036.54
Ciment CPJ - CEM II 32,5 | 0.21 | 1.524 | 0.32 | 373.408 | KG |  | 20 | 119.49
Tissu de verre maille 4,5 x 4,5 mm | 1.15 | 1.504 | 1.73 | 293.392 | M² |  | 20 | 507.57
Sous enduit d'isolation | 2.24 | 1.5 | 3.36 | 1200.24 | KG |  | 20 | 4032.81
Cheville à expansion par vissage (vis acier prémontées) pour isolant épaisseur de 120 mm | 0.71 | 1.507 | 1.07 | 2133.76 | U |  | 20 | 2283.12
Rondelle PSE Blanc | 0.06 | 1.5 | 0.09 | 2133.76 | U |  | 20 | 192.04
Couche de fond régulateur 20Kg | 6.01 | 1.501 | 9.02 | 66.68 | KG |  | 20 | 601.45
Enduit de parement organique, finition talochée | 3.4 | 1.5 | 5.1 | 746.816 | KG |  | 20 | 3808.76
ENDUIT de fintion | 3.26 | 1.5 | 4.89 | 533.44 | KG |  | 20 | 2608.52
Isolant ép. 120 mm. Panneaux laine de roche pour l’isolation par l’extérieur sous enduit. R = 3.30 | 27.54 | 1.5 | 41.31 | 272.054 | M² |  | 20 | 11238.55
Main d'oeuvre | 20 | 1.5 | 30 | 354.738 | H |  | 20 | 10642.14
Sous total : Façades/ITE/Revêtement extérieurs | [7 empty] | 36036.54
02-ETANCHEITE
Etanchéïté Habitation
Pare-vapeur collé par EIF et BITUME 110/30 sur béton porteur étanchéité | 13.65 | 1.5 | 20.48 | 96.78 | M² |  | 20 | 1982.05
Feuille de bitume à âme d'aluminium 8/100 mm | 4.8 | 1.5 | 7.2 | 106.458 | M² |  | 20 | 766.5
Enduit d'Imprégnation à Froid (E.I.F.) à base de bitume (>40%) en phase solvant. | 2.36 | 1.5 | 3.54 | 29.034 | L |  | 20 | 102.78
BITUME 110/30 | 1.07 | 1.505 | 1.61 | 290.34 | KG |  | 20 | 467.45
Bouteille de gaz butane/propane 13 kG | 2.82 | 1.5 | 4.23 | 29.034 | KG |  | 20 | 122.81
Main d'oeuvre | 20 | 1.5 | 30 | 17.42 | H |  | 20 | 522.6
Isolation épaisseur 100 mm R = 2.40 en laine de roche en collage à froid | 23.26 | 1.5 | 34.9 | 88.9 | M² |  | 20 | 3102.61
Isolant ép. 100 mm R = 2.40 en laine de roche nu | 15.01 | 1.5 | 22.52 | 93.345 | M² |  | 20 | 2102.13
Main d'oeuvre | 20 | 1.5 | 30 | 33.338 | H |  | 20 | 1000.14
Étanchéité adhésif sur EIF + ELASTOMERE soudé sur isolant | 26.79 | 1.5 | 40.19 | 88.9 | M² |  | 20 | 3572.89
Feuille bitumeuse adhésive pour première couche d’étanchéité semi-indépendante de toitures-terrasses inaccessibles | 9.23 | 1.501 | 13.85 | 97.79 | M² |  | 20 | 1354.39
Feuille de bitume élastomère SBS, avec autoprotection minérale, d'épaisseur minimale 2,5 mm, avec armature voile de verre (VV) rainurée avec film fusible. | 8.08 | 1.5 | 12.12 | 99.568 | M² |  | 20 | 1206.76
Enduit d'Imprégnation à Froid (E.I.F.) à base de bitume (>40%) en phase solvant. | 2.36 | 1.5 | 3.54 | 26.67 | L |  | 20 | 94.41
Bouteille de gaz butane/propane 13 kG | 2.82 | 1.5 | 4.23 | 8.89 | KG |  | 20 | 37.6
Main d'oeuvre | 20 | 1.5 | 30 | 29.337 | H |  | 20 | 880.11
Étanchéité de relevés par EIF + ELASTOMERE soudé | 26.4 | 1.5 | 39.6 | 3.94 | M² |  | 20 | 156.02
Feuille de bitume élastomère SBS, d'épaisseur minimale 3,5 mm, autoprotégée par feuille d'aluminium thermo-compensée, avec armature composite. | 14.27 | 1.5 | 21.41 | 4.531 | M² |  | 20 | 97.01
Enduit d'Imprégnation à Froid (E.I.F.) à base de bitume (>40%) en phase solvant. | 2.36 | 1.5 | 3.54 | 1.182 | L |  | 20 | 4.18
Bouteille de gaz butane/propane 13 kG | 2.82 | 1.5 | 4.23 | 0.394 | KG |  | 20 | 1.67
Main d'oeuvre | 20 | 1.5 | 30 | 1.773 | H |  | 20 | 53.19
Sous total : | [7 empty] | 8813.57
Etanchéïté Garage
Pare-vapeur collé par EIF et BITUME 110/30 sur béton porteur étanchéité | 13.65 | 1.5 | 20.48 | 25.04 | M² |  | 20 | 512.82
PAREVAPO® Feuille de bitume à âme d'aluminium 8/100 mm | 4.8 | 1.5 | 7.2 | 27.544 | M² |  | 20 | 198.32
Enduit d'Imprégnation à Froid (E.I.F.) à base de bitume (>40%) en phase solvant. | 2.36 | 1.5 | 3.54 | 7.512 | L |  | 20 | 26.59
BITUME 110/30 | 1.07 | 1.505 | 1.61 | 75.12 | KG |  | 20 | 120.94
Bouteille de gaz butane/propane 13 kG | 2.82 | 1.5 | 4.23 | 7.512 | KG |  | 20 | 31.78
Main d'oeuvre | 20 | 1.5 | 30 | 4.507 | H |  | 20 | 135.21
Isolation épaisseur 100 mm R = 2.40 en laine de roche en collage à froid | 23.26 | 1.5 | 34.9 | 21.28 | M² |  | 20 | 742.67
Isolant ép. 100 mm R = 2.40 en laine de roche nu | 15.01 | 1.5 | 22.52 | 22.344 | M² |  | 20 | 503.19
Main d'oeuvre | 20 | 1.5 | 30 | 7.98 | H |  | 20 | 239.4
Étanchéité disposée libre sur écran d'indépendance | 28.6 | 1.501 | 42.92 | 23.16 | M² |  | 20 | 994.03
Feuille soudable de bitume élastomère SBS, d'épaisseur minimale 2,5 mm, avec armature VV et sous-face rainurée avec film fusible. | 6.98 | 1.5 | 10.47 | 25.939 | M² |  | 20 | 271.58
Écran d'indépendance des revêtements d'étanchéité d'avec leur support. | 1.15 | 1.504 | 1.73 | 27.792 | M² |  | 20 | 48.08
Feuille de bitume élastomère SBS, d'épaisseur nominale 3,5 mm, avec armature R4. | 10.11 | 1.5 | 15.17 | 25.939 | M² |  | 20 | 393.49
Bouteille de gaz butane/propane 13 kG | 2.82 | 1.5 | 4.23 | 2.316 | KG |  | 20 | 9.8
Main d'oeuvre | 20 | 1.5 | 30 | 9.032 | H |  | 20 | 270.96
Sous total : | [7 empty] | 2249.52
Sous total : ETANCHEITE | [7 empty] | 11063.09
[7 empty] | Total HT | 130007.38
[7 empty] | Tot. TVA | 26001.48
[7 empty] | Total TTC | 156008.86
batappli.fr copyright 2022, marque déposée numéro 4855781 Avertissement : les ouvrages proposés dans cette liste sont donnés à titre d’exemple. SYSTEMLOG ne peut être tenue responsable de leurs utilisations.