## Devis 32
BATAPPLI SYSTEMLOG |  | BATAPPLI SYSTEMLOG |  |  |  |  | Numéro | 32
https://www.batappli.fr |  | https://www.batappli.fr |  |  |  |  | Date de création | 15/09/2022
04 99 13 32 00 |  | 04 99 13 32 00 |  |  |  |  | Date de validité | 14/10/2022
Réalisation de Cloison - Doublages - Isolation d'une villa de 160m2 T6
Libellé | Prix Achat | Coef | Prix Unitaire | Quantité | U | % rem | % tva | PrixTotal
Demande du client Les clients souhaitent faire aménager l’espace intérieur de leur villa T6. Ils veulent isoler les murs périphériques soit réalisée. Ils veulent définir les espaces par des cloisons de distributions et de menuiseries intérieures. Enfin les plafonds devront être habillés de plafonds suspendus isolés par des panneaux de laine de roches Le client demande : - Un doublage des murs périphériques d’une épaisseur de 100mm en plaque de plâtre ; - Une isolation en laine de roche ; - Un joint de plaque avec finition lisse pour les futurs travaux de peinture ; - Des cloisons de distributions sur une structure métallique avec une épaisseur de 72mm ; - Un isolant en laine de roche ; - La mise en place des menuiseries intérieures permettant l’accès aux différentes pièces : - La réalisation de plafonds suspendus fixés sur des suspentes ; - Isolations des plafonds par des panneaux laines de roches ; - Création de placard de rangement dans les chambres du 1er étage.
Description du logement : La maison est actuellement en état de hors d’eau et hors d’air. Les travaux de gros œuvres ainsi que la mise en place des menuiseries extérieures ont été réalisés. La maison possède un style contemporain et suit un bon classement énergétique. Les clients visent à posséder une maison avec la plus faible consommation d’énergie possible. Les travaux de plâtreries isolerons les murs périphériques ainsi que les cloisons de distributions. Les cloisons de distributions devront définir les espaces de vie suivants : Au rez-de-chaussée 1 suite parentale avec un dressing séparée et une salle d'eau 1 entrée qui sera démarquée par une cloison avec création d'un espace de rengement 1 toilette qui fermera le coté de l'escalier A l'étage 4 chambres toutes équipées d'un placard 1 salle de bain 1 toilette qui ferme le vide sur la trémie de l'escalier 1 cloison qui ferme toute la trémie d'escalier jusqu'au palier d'arrivé.
01 - Plâtrerie - Isolation
REZ DE CHAUSSEE
Doublages
Doublages sur ossature métallique, parement double 2 plaques de plâtre BA 13, montants doubles M 100 entraxe 0,60 m | 28.29 | 1.503 | 42.53 | 68.673 | M² |  | 20 | 2920.66
Doublage 2 plaques de plâtre BA 13, très haute résistance à l'humidité, vissée sur une ossature avec rails R 100 et montants doubles M 100 Hydro 500h entraxe 0,60 m. | 48.31 | 1.502 | 72.54 | 10.93 | M² |  | 20 | 792.86
Panneau semi-rigide en laine de roche (conductivité thermique 0.037 W/m.K) épaisseur 100 mm (R = 2.70) | 10.78 | 1.5 | 16.17 | 79.603 | M² |  | 20 | 1287.18
Sous total : | [7 empty] | 5000.7
Cloisons de Distributions
Suite Parentale
Cloison de distribution à ossature métallique ép. 72 mm (72/48), parement simple 1 plaque de plâtre BA 13, montant simple M 48 entraxe 0,60 m | 19.55 | 1.506 | 29.45 | 15.095 | M² |  | 20 | 444.55
Panneau semi-rigide en laine de roche (conductivité thermique 0.037 W/m.K) épaisseur 100 mm (R = 2.70) | 10.78 | 1.5 | 16.17 | 9.423 | M² |  | 20 | 201.82
Traitement des joints sur parois horizontales pour plaque de plâtre standard (plaque 1.20 m) | 2.31 | 1.502 | 3.47 | 15.095 | M² |  | 20 | 52.38
Traitement des joints sur parois verticales pour plaque de plâtre standard (plaque 1.20 m) (par face) | 2.04 | 1.505 | 3.07 | 15.095 | M² |  | 20 | 46.34
Sous total : | [7 empty] | 790.83
Dressing
Cloison de distribution à ossature métallique ép. 72 mm (72/48), parement simple 1 plaque de plâtre BA 13, montant simple M 48 entraxe 0,60 m | 19.55 | 1.506 | 29.45 | 4.3 | M² |  | 20 | 126.64
Panneau semi-rigide en laine de roche (conductivité thermique 0.037 W/m.K) épaisseur 75 mm (R = 2.00) | 8.91 | 1.501 | 13.37 | 4.3 | M² |  | 20 | 57.49
Traitement des joints sur parois horizontales pour plaque de plâtre standard (plaque 1.20 m) | 2.31 | 1.502 | 3.47 | 4.3 | M² |  | 20 | 14.92
Traitement des joints sur parois verticales pour plaque de plâtre standard (plaque 1.20 m) (par face) | 2.04 | 1.505 | 3.07 | 4.3 | M² |  | 20 | 13.2
Sous total : | [7 empty] | 212.25
Salle d'Eau
Cloison de distribution de 72 mm à simple parement avec plaque de plâtre BA 13, très haute résistance à l'humidité, vissée sur une ossature avec rails R 48 et montants simples Hydro M 48 500h entraxe 0.60 m. | 40.71 | 1.5 | 61.07 | 9.423 | M² |  | 20 | 575.46
Panneau semi-rigide en laine de roche (conductivité thermique 0.037 W/m.K) épaisseur 100 mm (R = 2.70) | 10.78 | 1.5 | 16.17 | 9.423 | M² |  | 20 | 152.37
Panneau semi-rigide en laine de roche (conductivité thermique 0.037 W/m.K) épaisseur 75 mm (R = 2.00) | 8.91 | 1.501 | 13.37 | 9.423 | M² |  | 20 | 125.99
Traitement des joints sur parois horizontales pour plaque de plâtre | 2.77 | 1.502 | 4.16 | 9.423 | M² |  | 20 | 39.2
Traitement des joints sur parois verticales pour plaque de plâtre (plaque 1.20 m) (par face) | 2.83 | 1.502 | 4.25 | 9.423 | M² |  | 20 | 40.05
Sous total : | [7 empty] | 933.07
Entrée
Cloison de distribution à ossature métallique ép. 72 mm (72/48), parement simple 1 plaque de plâtre BA 13, montant simple M 48 entraxe 0,60 m | 19.55 | 1.506 | 29.45 | 6.675 | M² |  | 20 | 196.58
Panneau semi-rigide en laine de roche (conductivité thermique 0.037 W/m.K) épaisseur 75 mm (R = 2.00) | 8.91 | 1.501 | 13.37 | 6.675 | M² |  | 20 | 89.24
Traitement des joints sur parois horizontales pour plaque de plâtre standard (plaque 1.20 m) | 2.31 | 1.502 | 3.47 | 6.675 | M² |  | 20 | 23.16
Traitement des joints sur parois verticales pour plaque de plâtre standard (plaque 1.20 m) (par face) | 2.04 | 1.505 | 3.07 | 6.675 | M² |  | 20 | 20.49
Sous total : | [7 empty] | 329.47
WC
Cloison de distribution à ossature métallique ép. 72 mm (72/48), parement simple 1 plaque de plâtre BA 13, montant simple M 48 entraxe 0,60 m | 19.55 | 1.506 | 29.45 | 5.423 | M² |  | 20 | 159.71
Panneau semi-rigide en laine de roche (conductivité thermique 0.037 W/m.K) épaisseur 75 mm (R = 2.00) | 8.91 | 1.501 | 13.37 | 5.423 | M² |  | 20 | 72.51
Traitement des joints sur parois horizontales pour plaque de plâtre hydro | 2.77 | 1.502 | 4.16 | 5.42 | M² |  | 20 | 22.56
Traitement des joints sur parois verticales pour plaque de plâtre hydro (plaque 1.20 m) (par face) | 2.83 | 1.502 | 4.25 | 5.42 | M² |  | 20 | 23.05
Sous total : | [7 empty] | 277.84
Plafonds
Plafond plan sur Fourrure F530, entraxe 0.60 m, Suspente Longue F530 entraxe 1,20 m, 1 plaque de plâtre BA 13 | 14.49 | 1.503 | 21.78 | 73.319 | M² |  | 20 | 1596.89
Plafond plan sur fourrure Hydro F530 500h, entraxe 0.50 m, suspentes Hydro F530 entraxe 1.20 avec 1 plaque de plâtre | 31.91 | 1.501 | 47.9 | 3.5 | M² |  | 20 | 167.65
Traitement des joints sur parois horizontales pour plaque de plâtre standard (plaque 1.20 m) | 2.31 | 1.502 | 3.47 | 73.319 | M² |  | 20 | 254.42
Traitement des joints sur parois horizontales pour plaque de plâtre hydro | 2.77 | 1.502 | 4.16 | 3.5 | M² |  | 20 | 14.56
Sous total : | [7 empty] | 2033.52
Sous total : Rez de Chaussée | [7 empty] | 9531.94
1er Etage
Doublages
Doublages sur ossature métallique, parement double 2 plaques de plâtre BA 13, montants doubles M 100 entraxe 0,60 m | 28.29 | 1.503 | 42.53 | 83.315 | M² |  | 20 | 3543.39
Doublage 2 plaques de plâtre BA 13, très haute résistance à l'humidité, vissée sur une ossature avec rails R 100 et montants doubles M 100 Hydro 500h entraxe 0,60 m. | 48.31 | 1.502 | 72.54 | 6.555 | M² |  | 20 | 475.5
Panneau semi-rigide en laine de roche (conductivité thermique 0.037 W/m.K) épaisseur 100 mm (R = 2.70) | 10.78 | 1.5 | 16.17 | 89.87 | M² |  | 20 | 1453.2
Sous total : | [7 empty] | 5472.09
Cloisons de Distributions
Chambre 1
Cloison de distribution à ossature métallique ép. 72 mm (72/48), parement simple 1 plaque de plâtre BA 13, montant simple M 48 entraxe 0,60 m | 19.55 | 1.506 | 29.45 | 15.923 | M² |  | 20 | 468.93
Panneau semi-rigide en laine de roche (conductivité thermique 0.037 W/m.K) épaisseur 75 mm (R = 2.00) | 8.91 | 1.501 | 13.37 | 15.923 | M² |  | 20 | 212.89
Traitement des joints sur parois horizontales pour plaque de plâtre standard (plaque 1.20 m) | 2.31 | 1.502 | 3.47 | 15.923 | M² |  | 20 | 55.25
Traitement des joints sur parois verticales pour plaque de plâtre standard (plaque 1.20 m) (par face) | 2.04 | 1.505 | 3.07 | 15.923 | M² |  | 20 | 48.88
Sous total : | [7 empty] | 785.95
Chambre 2
Cloison de distribution à ossature métallique ép. 72 mm (72/48), parement simple 1 plaque de plâtre BA 13, montant simple M 48 entraxe 0,60 m | 19.55 | 1.506 | 29.45 | 17.548 | M² |  | 20 | 516.79
Panneau semi-rigide en laine de roche (conductivité thermique 0.037 W/m.K) épaisseur 75 mm (R = 2.00) | 8.91 | 1.501 | 13.37 | 17.548 | M² |  | 20 | 234.62
Traitement des joints sur parois horizontales pour plaque de plâtre standard (plaque 1.20 m) | 2.31 | 1.502 | 3.47 | 17.548 | M² |  | 20 | 60.89
Traitement des joints sur parois verticales pour plaque de plâtre standard (plaque 1.20 m) (par face) | 2.04 | 1.505 | 3.07 | 17.548 | M² |  | 20 | 53.87
Sous total : | [7 empty] | 866.17
Chambre 3
Cloison de distribution à ossature métallique ép. 72 mm (72/48), parement simple 1 plaque de plâtre BA 13, montant simple M 48 entraxe 0,60 m | 19.55 | 1.506 | 29.45 | 10.098 | M² |  | 20 | 297.39
Panneau semi-rigide en laine de roche (conductivité thermique 0.037 W/m.K) épaisseur 75 mm (R = 2.00) | 8.91 | 1.501 | 13.37 | 10.098 | M² |  | 20 | 135.01
Traitement des joints sur parois horizontales pour plaque de plâtre standard (plaque 1.20 m) | 2.31 | 1.502 | 3.47 | 10.098 | M² |  | 20 | 35.04
Traitement des joints sur parois verticales pour plaque de plâtre standard (plaque 1.20 m) (par face) | 2.04 | 1.505 | 3.07 | 10.098 | M² |  | 20 | 31
Sous total : | [7 empty] | 498.44
Chambre 4
Cloison de distribution à ossature métallique ép. 72 mm (72/48), parement simple 1 plaque de plâtre BA 13, montant simple M 48 entraxe 0,60 m | 19.55 | 1.506 | 29.45 | 4.423 | M² |  | 20 | 130.26
Panneau semi-rigide en laine de roche (conductivité thermique 0.037 W/m.K) épaisseur 75 mm (R = 2.00) | 8.91 | 1.501 | 13.37 | 4.423 | M² |  | 20 | 59.14
Traitement des joints sur parois horizontales pour plaque de plâtre standard (plaque 1.20 m) | 2.31 | 1.502 | 3.47 | 4.423 | M² |  | 20 | 15.35
Traitement des joints sur parois verticales pour plaque de plâtre standard (plaque 1.20 m) (par face) | 2.04 | 1.505 | 3.07 | 4.423 | M² |  | 20 | 13.58
Sous total : | [7 empty] | 218.33
Salle de Bain
Cloison de distribution de 72 mm à simple parement avec plaque de plâtre BA 13, très haute résistance à l'humidité, vissée sur une ossature avec rails R 48 et montants simples Hydro M 48 500h entraxe 0.60 m. | 40.71 | 1.5 | 61.07 | 16.398 | M² |  | 20 | 1001.43
Panneau semi-rigide en laine de roche (conductivité thermique 0.037 W/m.K) épaisseur 75 mm (R = 2.00) | 8.91 | 1.501 | 13.37 | 16.398 | M² |  | 20 | 219.24
Traitement des joints sur parois horizontales pour plaque de plâtre hydro | 2.77 | 1.502 | 4.16 | 16.398 | M² |  | 20 | 68.22
Traitement des joints sur parois verticales pour plaque de plâtre hydro (plaque 1.20 m) (par face) | 2.83 | 1.502 | 4.25 | 16.398 | M² |  | 20 | 69.69
Sous total : | [7 empty] | 1358.58
WC
Cloison de distribution à ossature métallique ép. 72 mm (72/48), parement simple 1 plaque de plâtre BA 13, montant simple M 48 entraxe 0,60 m | 19.55 | 1.506 | 29.45 | 5.423 | M² |  | 20 | 159.71
Panneau semi-rigide en laine de roche (conductivité thermique 0.037 W/m.K) épaisseur 75 mm (R = 2.00) | 8.91 | 1.501 | 13.37 | 5.423 | M² |  | 20 | 72.51
Traitement des joints sur parois horizontales pour plaque de plâtre hydro | 2.77 | 1.502 | 4.16 | 5.42 | M² |  | 20 | 22.56
Traitement des joints sur parois verticales pour plaque de plâtre hydro (plaque 1.20 m) (par face) | 2.83 | 1.502 | 4.25 | 5.42 | M² |  | 20 | 23.05
Sous total : | [7 empty] | 277.83
BUREAU
Cloison de distribution à ossature métallique ép. 72 mm (72/48), parement simple 1 plaque de plâtre BA 13, montant simple M 48 entraxe 0,60 m | 19.55 | 1.506 | 29.45 | 8.25 | M² |  | 20 | 242.96
Panneau semi-rigide en laine de roche (conductivité thermique 0.037 W/m.K) épaisseur 75 mm (R = 2.00) | 8.91 | 1.501 | 13.37 | 8.25 | M² |  | 20 | 110.3
Traitement des joints sur parois horizontales pour plaque de plâtre (plaque 1.20 m) | 2.31 | 1.502 | 3.47 | 8.25 | M² |  | 20 | 28.63
Traitement des joints sur parois verticales pour plaque de plâtre (plaque 0.90 m)(par face) | 2.71 | 1.506 | 4.08 | 8.25 | M² |  | 20 | 33.66
Sous total : | [7 empty] | 415.55
Plafonds
Plafond plan sur Fourrure Stil® F530, entraxe 0.60 m, Suspente Longue F530 entraxe 1,20 m, 1 plaque de plâtre BA 13 | 14.49 | 1.503 | 21.78 | 71.95 | M² |  | 20 | 1567.07
Plafond plan sur fourrure Hydro F530 500h, entraxe 0.50 m, suspentes Hydro F530 entraxe 1.20 avec 1 plaque de plâtre | 31.91 | 1.501 | 47.9 | 6.55 | M² |  | 20 | 313.75
Traitement des joints sur parois horizontales pour plaque hydro | 2.77 | 1.502 | 4.16 | 6.55 | M² |  | 20 | 27.25
Traitement des joints sur parois horizontales pour plaque de plâtre standard (plaque 1.20 m) | 2.31 | 1.502 | 3.47 | 71.95 | M² |  | 20 | 249.67
Sous total : | [7 empty] | 2157.74
Sous total : 1er Etage | [7 empty] | 12050.68
Sous total : Plâtrerie - Isolation | [7 empty] | 21582.68
02 - MENUISERIES INTERIEURES
MENUISERIES BOIS
Bloc-porte 1 vantail Lg. 730 mm faces revêtues par contre collage de papier imprégné de résines thermodurcissable + vernis de surface protecteur et satiné couleur blanc, ouvrant à la française, huisserie pour mise en place dans cloison démontable | 399.93 | 1.5 | 599.9 | 9 | U |  | 20 | 5399.1
Porte de penderie coulissante panneau lambrissé blanc ou suivant choix 2 ou 3 vantaux en mélaminé 8 mm 2 faces recoupables 250 x 178 cm | 302.7 | 1.5 | 454.05 | 7 | U |  | 20 | 3178.35
Sous total : MENUISERIES INTERIEURES | [7 empty] | 8577.45
[7 empty] | Total HT | 30160.07
[7 empty] | Tot. TVA | 6032.01
[7 empty] | Total TTC | 36192.08
batappli.fr copyright 2022, marque déposée numéro 4855781 Avertissement : les ouvrages proposés dans cette liste sont donnés à titre d’exemple. SYSTEMLOG ne peut être tenue responsable de leurs utilisations.