## Devis 42
BATAPPLI SYSTEMLOG |  | BATAPPLI SYSTEMLOG |  |  |  |  | Numéro | 42
https://www.batappli.fr |  | https://www.batappli.fr |  |  |  |  | Date de création | 03/10/2022
04 99 13 32 00 |  | 04 99 13 32 00 |  |  |  |  | Date de validité | 02/11/2022
Rénovation de Cloison - Doublages - Isolation d'une villa de 160m2 T6
Libellé | Prix Achat | Coef | Prix Unitaire | Quantité | U | % rem | % tva | PrixTotal
Demande du client Le client souhaite réaliser la rénovation de l'isolation intérieur de ces murs périphériques ainsi que la rénovation des cloisons afin de recréer les différentes pièces qui constitueront le logement. Le client souhaitent créer : - Un dressing entre la suite parentale et la salle d'eau - Une chambre supplémentaire à l'étage. - Un WC séparer de la salle de bain sera à créer à côtés du bureau de l'étage. Les clients veulent que les murs périphériques soient couverts d'un doublage plus épais que l’ancien avec un isolant minéral. Les cloisons seront composées aussi de laine minérale avec une plus grande épaisseur. Enfin le plafond sera remplacé par un plafond suspendu en augmentant l'épaisseur. Les pièces d'eau devront être constituer de plaque de plâtre résistante à l'eau. Les menuiseries intérieures seront remplacées en même temps que les cloisons de distributions.
Description du logement : Les travaux à réaliser ont pour but de réduire la consommation d’énergie de la maison et d’améliorer les performances énergétiques. Le doublage des murs périphériques aura désormais une épaisseur de 100mm et les cloisons de 75mm. Les cloisons de distributions devront redéfinir les espaces de vie suivants : Au rez-de-chaussée : - 1 suite parentale avec un dressing et une salle d'eau. - 1 entrée qui sera démarquer par une cloison qui créera l'espace d'un placard - 1 toilettes qui fermera le coté de l'escalier A l'étage : - 4 chambres toutes équipées d'un placard - 1 salle de bain - 1 toilettes qui ferme le vide sur la trémie de l'escalier - 1 bureau qui ferme toute la trémie d'escalier jusqu'au palier d'arriver. L’épaisseur des plafonds passera de 150mm à 200mm d’épaisseur. Le client nous informe qu’il ne possède pas les futures menuiseries intérieures du logement. L’entreprise devra être qualifier RGE car le client a fait appel à des aides de l’état afin de réduire le coût de ces travaux.
DEPOSE
REZ DE CHAUSSEE
Démolition de doublage en matériaux de toute nature, collé ou sur ossature métallique, jusqu'a 2,50 m de hauteur, sans échafaudage, non compris chargement des gravois. | 11.52 | 1.451 | 16.71 | 79.603 | M2 |  | 5.5 | 1330.17
Démolition de cloison de distribution en plâtre, y compris descellement et dépose de blocs portes et poteaux, jusqu'a 2,50 m de hauteur, sans échafaudage, non compris manutention et enlevement des gravois. | 5.76 | 1.45 | 8.35 | 36.616 | M2 |  | 5.5 | 305.74
Démolition de plafond en plâtre sur lattis, ou plaques de plâtre sur tasseaux ou sur rails, jusqu'a 2,50 m de hauteur, sans échafaudage, non compris chargement des gravois. | 7.2 | 1.45 | 10.44 | 76.819 | M2 |  | 5.5 | 801.99
Dépose de menuiseries intérieures à 1 vantail compris descellement sur cloisons non compris raccords de maçonnerie | 11.1 | 1.5 | 16.65 | 3 | U |  | 5.5 | 49.95
Enlèvement de matériaux de démolition par véhicule léger, décharge à proximité | 32 | 1.5 | 48 | 18.926 | M³ |  | 5.5 | 908.45
Taxe de décharge pour Plâtre ou plastique | 71.56 | 1.111 | 79.5 | 18.926 | M3 |  | 5.5 | 1504.62
Taxe de décharge (bois, végétaux) au m³ | 22.72 | 1.5 | 34.08 | 0.29 | M³ |  | 5.5 | 9.88
Sous total : REZ DE CHAUSSEE | [7 empty] | 4910.8
1er ETAGE
Démolition de doublage en matériaux de toute nature, collé ou sur ossature métallique, jusqu'a 2,50 m de hauteur, sans échafaudage, non compris chargement des gravois. | 11.52 | 1.451 | 16.71 | 89.87 | M2 |  | 5.5 | 1501.73
Démolition de cloison de distribution en plâtre, y compris descellement et dépose de blocs portes et poteaux, jusqu'a 2,50 m de hauteur, sans échafaudage, non compris manutention et enlevement des gravois. | 5.76 | 1.45 | 8.35 | 68.217 | M2 |  | 5.5 | 569.61
Démolition de plafond en plâtre sur lattis, ou plaques de plâtre sur tasseaux ou sur rails, jusqu'a 2,50 m de hauteur, sans échafaudage, non compris chargement des gravois. | 7.2 | 1.45 | 10.44 | 78.5 | M2 |  | 5.5 | 819.54
Dépose de menuiseries intérieures à 1 vantail compris descellement sur cloisons non compris raccords de maçonnerie | 11.1 | 1.5 | 16.65 | 3 | U |  | 5.5 | 49.95
Enlèvement de matériaux de démolition par véhicule léger, décharge à proximité | 32 | 1.5 | 48 | 21.477 | M³ |  | 5.5 | 1030.9
Taxe de décharge pour Plâtre ou plastique | 71.56 | 1.111 | 79.5 | 21.477 | M3 |  | 5.5 | 1707.42
Taxe de décharge (bois, végétaux) au m³ | 22.72 | 1.5 | 34.08 | 0.29 | M³ |  | 5.5 | 9.88
Sous total : 1er ETAGE | [7 empty] | 5689.03
Sous total : DEPOSE | [7 empty] | 10599.83
RENOVATION
REZ DE CHAUSSEE
Doublages
Doublages sur ossature métallique Placostil®, parement double 2 plaques de plâtre PLACOPLATRE® BA 13, montants doubles Stil® M 100 entraxe 0,60 m | 28.29 | 1.503 | 42.53 | 68.673 | M² |  | 5.5 | 2920.66
Doublage 2 plaques de plâtre Glasroc® H Ocean 13, très haute résistance à l'humidité, vissée sur une ossature avec rails Stil® R 100 et montants doubles M 100 Hydrostil®+ 500h entraxe 0,60 m. | 48.31 | 1.502 | 72.54 | 10.93 | M² |  | 5.5 | 792.86
Panneau semi-rigide en laine de roche ROCKMUR KRAFT (conductivité thermique 0.037 W/m.K) épaisseur 100 mm (R = 2.70) | 10.78 | 1.5 | 16.17 | 79.603 | M² |  | 5.5 | 1287.18
Sous total : | [7 empty] | 5000.7
Cloisons de Distributions
Suite P
Cloison de distribution à ossature métallique ép. 72 mm (72/48), parement simple 1 plaque de plâtre PLACOPLATRE® BA 13, montant simple Stil® M 48 entraxe 0,60 m | 19.55 | 1.506 | 29.45 | 15.095 | M² |  | 5.5 | 444.55
Panneau GR 32 revêtu kraft épaisseur 75 mm R = 2.35 semi-rigide en laine de verre avec pare-vapeur | 10.92 | 1.502 | 16.4 | 15.095 | M² |  | 5.5 | 247.56
Traitement des joints sur parois horizontales pour plaque de plâtre standard (plaque 1.20 m) | 2.31 | 1.502 | 3.47 | 15.095 | M² |  | 5.5 | 52.38
Traitement des joints sur parois verticales pour plaque de plâtre standard PLACOPLATRE® (plaque 1.20 m) (par face) | 2.04 | 1.505 | 3.07 | 15.095 | M² |  | 5.5 | 46.34
Sous total : | [7 empty] | 790.83
Dressing
Cloison de distribution à ossature métallique ép. 72 mm (72/48), parement simple 1 plaque de plâtre PLACOPLATRE® BA 13, montant simple Stil® M 48 entraxe 0,60 m | 19.55 | 1.506 | 29.45 | 4.3 | M² |  | 5.5 | 126.64
Panneau semi-rigide en laine de roche ROCKMUR KRAFT (conductivité thermique 0.037 W/m.K) épaisseur 75 mm (R = 2.00) | 8.91 | 1.501 | 13.37 | 4.3 | M² |  | 5.5 | 57.49
Traitement des joints sur parois horizontales pour plaque de plâtre standard (plaque 1.20 m) | 2.31 | 1.502 | 3.47 | 4.3 | M² |  | 5.5 | 14.92
Traitement des joints sur parois verticales pour plaque de plâtre standard PLACOPLATRE® (plaque 1.20 m) (par face) | 2.04 | 1.505 | 3.07 | 4.3 | M² |  | 5.5 | 13.2
Sous total : | [7 empty] | 212.25
SALLE D'EAU
Cloison de distribution de 72 mm à simple parement avec plaque de plâtre Glasroc® H Ocean 13, très haute résistance à l'humidité, vissée sur une ossature avec rails Stil® R 48 et montants simples Hydrostil®+ M 48 500h entraxe 0.60 m. | 40.71 | 1.5 | 61.07 | 9.423 | M² |  | 5.5 | 575.46
Panneau semi-rigide en laine de roche ROCKMUR KRAFT (conductivité thermique 0.037 W/m.K) épaisseur 100 mm (R = 2.70) | 10.78 | 1.5 | 16.17 | 9.423 | M² |  | 5.5 | 152.37
Panneau semi-rigide en laine de roche ROCKMUR KRAFT (conductivité thermique 0.037 W/m.K) épaisseur 75 mm (R = 2.00) | 8.91 | 1.501 | 13.37 | 9.423 | M² |  | 5.5 | 125.99
Traitement des joints sur parois horizontales pour plaque de plâtre Glasroc® H Ocean | 2.77 | 1.502 | 4.16 | 9.423 | M² |  | 5.5 | 39.2
Traitement des joints sur parois verticales pour plaque de plâtre Glasroc® H Ocean (plaque 1.20 m) (par face) | 2.83 | 1.502 | 4.25 | 9.423 | M² |  | 5.5 | 40.05
Sous total : | [7 empty] | 933.07
Entrée
Cloison de distribution à ossature métallique ép. 72 mm (72/48), parement simple 1 plaque de plâtre PLACOPLATRE® BA 13, montant simple Stil® M 48 entraxe 0,60 m | 19.55 | 1.506 | 29.45 | 6.675 | M² |  | 5.5 | 196.58
Panneau semi-rigide en laine de roche ROCKMUR KRAFT (conductivité thermique 0.037 W/m.K) épaisseur 75 mm (R = 2.00) | 8.91 | 1.501 | 13.37 | 6.675 | M² |  | 5.5 | 89.24
Traitement des joints sur parois horizontales pour plaque de plâtre standard (plaque 1.20 m) | 2.31 | 1.502 | 3.47 | 6.675 | M² |  | 5.5 | 23.16
Traitement des joints sur parois verticales pour plaque de plâtre standard PLACOPLATRE® (plaque 1.20 m) (par face) | 2.04 | 1.505 | 3.07 | 6.675 | M² |  | 5.5 | 20.49
Sous total : | [7 empty] | 329.47
WC
Cloison de distribution à ossature métallique ép. 72 mm (72/48), parement simple 1 plaque de plâtre PLACOPLATRE® BA 13, montant simple Stil® M 48 entraxe 0,60 m | 19.55 | 1.506 | 29.45 | 5.423 | M² |  | 5.5 | 159.71
Panneau semi-rigide en laine de roche ROCKMUR KRAFT (conductivité thermique 0.037 W/m.K) épaisseur 75 mm (R = 2.00) | 8.91 | 1.501 | 13.37 | 5.423 | M² |  | 5.5 | 72.51
Traitement des joints sur parois horizontales pour plaque de plâtre standard (plaque 1.20 m) | 2.31 | 1.502 | 3.47 | 5.423 | M² |  | 5.5 | 18.82
Traitement des joints sur parois verticales pour plaque de plâtre standard PLACOPLATRE® (plaque 1.20 m) (par face) | 2.04 | 1.505 | 3.07 | 5.423 | M² |  | 5.5 | 16.65
Sous total : | [7 empty] | 267.69
Plafonds
Plafond plan Placostil ® sur Fourrure Stil® F530, entraxe 0.60 m, Suspente Longue Stil® F530 entraxe 1,20 m, 1 plaque de plâtre PLACOPLATRE® BA 13 | 14.49 | 1.503 | 21.78 | 73.319 | M² |  | 5.5 | 1596.89
Plafond plan sur fourrure Hydrostil®+ F530 500h, entraxe 0.50 m, suspentes Sécables Hydrostil®+ F530 entraxe 1.20 avec 1 plaque de plâtre Glasroc® H Ocean 13. | 31.91 | 1.501 | 47.9 | 3.5 | M² |  | 5.5 | 167.65
Traitement des joints sur parois horizontales pour plaque de plâtre standard (plaque 1.20 m) | 2.31 | 1.502 | 3.47 | 73.319 | M² |  | 5.5 | 254.42
Traitement des joints sur parois horizontales pour plaque de plâtre Glasroc® H Ocean | 2.77 | 1.502 | 4.16 | 3.5 | M² |  | 5.5 | 14.56
Sous total : | [7 empty] | 2033.52
Sous total : REZ DE CHAUSSEE | [7 empty] | 9567.53
1er ETAGE
Doublages
Doublages sur ossature métallique Placostil®, parement double 2 plaques de plâtre PLACOPLATRE® BA 13, montants doubles Stil® M 100 entraxe 0,60 m | 28.29 | 1.503 | 42.53 | 83.315 | M² |  | 5.5 | 3543.39
Doublage 2 plaques de plâtre Glasroc® H Ocean 13, très haute résistance à l'humidité, vissée sur une ossature avec rails Stil® R 100 et montants doubles M 100 Hydrostil®+ 500h entraxe 0,60 m. | 48.31 | 1.502 | 72.54 | 6.555 | M² |  | 5.5 | 475.5
Panneau semi-rigide en laine de roche ROCKMUR KRAFT (conductivité thermique 0.037 W/m.K) épaisseur 100 mm (R = 2.70) | 10.78 | 1.5 | 16.17 | 89.87 | M² |  | 5.5 | 1453.2
Sous total : | [7 empty] | 5472.09
Cloisons de Distributions
CHAMBRE 1
Cloison de distribution à ossature métallique ép. 72 mm (72/48), parement simple 1 plaque de plâtre PLACOPLATRE® BA 13, montant simple Stil® M 48 entraxe 0,60 m | 19.55 | 1.506 | 29.45 | 15.923 | M² |  | 5.5 | 468.93
Panneau semi-rigide en laine de roche ROCKMUR KRAFT (conductivité thermique 0.037 W/m.K) épaisseur 75 mm (R = 2.00) | 8.91 | 1.501 | 13.37 | 15.923 | M² |  | 5.5 | 212.89
Traitement des joints sur parois horizontales pour plaque de plâtre standard (plaque 1.20 m) | 2.31 | 1.502 | 3.47 | 15.923 | M² |  | 5.5 | 55.25
Traitement des joints sur parois verticales pour plaque de plâtre standard PLACOPLATRE® (plaque 1.20 m) (par face) | 2.04 | 1.505 | 3.07 | 15.923 | M² |  | 5.5 | 48.88
Sous total : | [7 empty] | 785.95
CHAMBRE 2
Cloison de distribution à ossature métallique ép. 72 mm (72/48), parement simple 1 plaque de plâtre PLACOPLATRE® BA 13, montant simple Stil® M 48 entraxe 0,60 m | 19.55 | 1.506 | 29.45 | 17.548 | M² |  | 5.5 | 516.79
Panneau semi-rigide en laine de roche ROCKMUR KRAFT (conductivité thermique 0.037 W/m.K) épaisseur 75 mm (R = 2.00) | 8.91 | 1.501 | 13.37 | 17.548 | M² |  | 5.5 | 234.62
Traitement des joints sur parois horizontales pour plaque de plâtre standard (plaque 1.20 m) | 2.31 | 1.502 | 3.47 | 17.548 | M² |  | 5.5 | 60.89
Traitement des joints sur parois verticales pour plaque de plâtre standard PLACOPLATRE® (plaque 1.20 m) (par face) | 2.04 | 1.505 | 3.07 | 17.548 | M² |  | 5.5 | 53.87
Sous total : | [7 empty] | 866.17
CHAMBRE 3
Cloison de distribution à ossature métallique ép. 72 mm (72/48), parement simple 1 plaque de plâtre PLACOPLATRE® BA 13, montant simple Stil® M 48 entraxe 0,60 m | 19.55 | 1.506 | 29.45 | 10.098 | M² |  | 5.5 | 297.39
Panneau semi-rigide en laine de roche ROCKMUR KRAFT (conductivité thermique 0.037 W/m.K) épaisseur 75 mm (R = 2.00) | 8.91 | 1.501 | 13.37 | 10.098 | M² |  | 5.5 | 135.01
Traitement des joints sur parois horizontales pour plaque de plâtre standard (plaque 1.20 m) | 2.31 | 1.502 | 3.47 | 10.098 | M² |  | 5.5 | 35.04
Traitement des joints sur parois verticales pour plaque de plâtre standard PLACOPLATRE® (plaque 1.20 m) (par face) | 2.04 | 1.505 | 3.07 | 10.098 | M² |  | 5.5 | 31
Sous total : | [7 empty] | 498.44
CHAMBRE 4
Cloison de distribution à ossature métallique ép. 72 mm (72/48), parement simple 1 plaque de plâtre PLACOPLATRE® BA 13, montant simple Stil® M 48 entraxe 0,60 m | 19.55 | 1.506 | 29.45 | 4.423 | M² |  | 5.5 | 130.26
Panneau semi-rigide en laine de roche ROCKMUR KRAFT (conductivité thermique 0.037 W/m.K) épaisseur 75 mm (R = 2.00) | 8.91 | 1.501 | 13.37 | 4.423 | M² |  | 5.5 | 59.14
Traitement des joints sur parois horizontales pour plaque de plâtre standard (plaque 1.20 m) | 2.31 | 1.502 | 3.47 | 4.423 | M² |  | 5.5 | 15.35
Traitement des joints sur parois verticales pour plaque de plâtre standard PLACOPLATRE® (plaque 1.20 m) (par face) | 2.04 | 1.505 | 3.07 | 4.423 | M² |  | 5.5 | 13.58
Sous total : | [7 empty] | 218.33
SALLE DE BAIN
Cloison de distribution de 72 mm à simple parement avec plaque de plâtre Glasroc® H Ocean 13, très haute résistance à l'humidité, vissée sur une ossature avec rails Stil® R 48 et montants simples Hydrostil®+ M 48 500h entraxe 0.60 m. | 40.71 | 1.5 | 61.07 | 16.398 | M² |  | 5.5 | 1001.43
Panneau semi-rigide en laine de roche ROCKMUR KRAFT (conductivité thermique 0.037 W/m.K) épaisseur 75 mm (R = 2.00) | 8.91 | 1.501 | 13.37 | 16.398 | M² |  | 5.5 | 219.24
Traitement des joints sur parois horizontales pour plaque de plâtre Glasroc® H Ocean | 2.77 | 1.502 | 4.16 | 16.398 | M² |  | 5.5 | 68.22
Traitement des joints sur parois verticales pour plaque de plâtre Glasroc® H Ocean (plaque 1.20 m) (par face) | 2.83 | 1.502 | 4.25 | 16.398 | M² |  | 5.5 | 69.69
Sous total : | [7 empty] | 1358.58
WC
Cloison de distribution à ossature métallique ép. 72 mm (72/48), parement simple 1 plaque de plâtre PLACOPLATRE® BA 13, montant simple Stil® M 48 entraxe 0,60 m | 19.55 | 1.506 | 29.45 | 5.423 | M² |  | 5.5 | 159.71
Panneau semi-rigide en laine de roche ROCKMUR KRAFT (conductivité thermique 0.037 W/m.K) épaisseur 75 mm (R = 2.00) | 8.91 | 1.501 | 13.37 | 5.423 | M² |  | 5.5 | 72.51
Traitement des joints sur parois horizontales pour plaque de plâtre standard (plaque 1.20 m) | 2.31 | 1.502 | 3.47 | 5.423 | M² |  | 5.5 | 18.82
Traitement des joints sur parois verticales pour plaque de plâtre standard PLACOPLATRE® (plaque 1.20 m) (par face) | 2.04 | 1.505 | 3.07 | 5.423 | M² |  | 5.5 | 16.65
Sous total : | [7 empty] | 267.69
BUREAU
Cloison de distribution à ossature métallique ép. 72 mm (72/48), parement simple 1 plaque de plâtre PLACOPLATRE® BA 13, montant simple Stil® M 48 entraxe 0,60 m | 19.55 | 1.506 | 29.45 | 8.25 | M² |  | 5.5 | 242.96
Panneau semi-rigide en laine de roche ROCKMUR KRAFT (conductivité thermique 0.037 W/m.K) épaisseur 75 mm (R = 2.00) | 8.91 | 1.501 | 13.37 | 8.25 | M² |  | 5.5 | 110.3
Traitement des joints sur parois horizontales pour plaque de plâtre standard (plaque 1.20 m) | 2.31 | 1.502 | 3.47 | 8.25 | M² |  | 5.5 | 28.63
Traitement des joints sur parois verticales pour plaque de plâtre standard PLACOPLATRE® (plaque 0.90 m)(par face) | 2.71 | 1.506 | 4.08 | 8.25 | M² |  | 5.5 | 33.66
Sous total : | [7 empty] | 415.55
Plafonds
Plafond plan Placostil ® sur Fourrure Stil® F530, entraxe 0.60 m, Suspente Longue Stil® F530 entraxe 1,20 m, 1 plaque de plâtre PLACOPLATRE® BA 13 | 14.49 | 1.503 | 21.78 | 71.95 | M² |  | 5.5 | 1567.07
Plafond plan sur fourrure Hydrostil®+ F530 500h, entraxe 0.50 m, suspentes Sécables Hydrostil®+ F530 entraxe 1.20 avec 1 plaque de plâtre Glasroc® H Ocean 13. | 31.91 | 1.501 | 47.9 | 6.55 | M² |  | 5.5 | 313.75
Traitement des joints sur parois horizontales pour plaque de plâtre Glasroc® H Ocean | 2.77 | 1.502 | 4.16 | 6.55 | M² |  | 5.5 | 27.25
Traitement des joints sur parois horizontales pour plaque de plâtre standard (plaque 1.20 m) | 2.31 | 1.502 | 3.47 | 71.95 | M² |  | 5.5 | 249.67
Sous total : | [7 empty] | 2157.74
Sous total : 1er Etage | [7 empty] | 12040.54
MENUISERIES INTERIEURS
Bloc-porte 1 vantail Lg. 730 mm faces revêtues par contre collage de papier imprégné de résines thermodurcissable + vernis de surface protecteur et satiné couleur blanc, ouvrant à la française, huisserie pour mise en place dans cloison démontable | 399.93 | 1.5 | 599.9 | 9 | U |  | 10 | 5399.1
Porte de penderie coulissante panneau lambrissé blanc ou suivant choix 2 ou 3 vantaux en mélaminé 8 mm 2 faces recoupables 250 x 178 cm | 302.7 | 1.5 | 454.05 | 7 | U |  | 10 | 3178.35
Sous total : MENUISERIES INTERIEURES | [7 empty] | 8577.45
[7 empty] | Total HT | 40785.35
[7 empty] | Tot. TVA 10,00% | 857.75
[7 empty] | Tot. TVA 5,00% | 1771.43
[7 empty] | Total TTC | 48942.42
batappli.fr copyright 2022, marque déposée numéro 4855781 Avertissement : les ouvrages proposés dans cette liste sont donnés à titre d’exemple. SYSTEMLOG ne peut être tenue responsable de leurs utilisations.