## Devis 49
BATAPPLI SYSTEMLOG |  | BATAPPLI SYSTEMLOG |  |  |  |  | Numéro | 49
https://www.batappli.fr |  | https://www.batappli.fr |  |  |  |  | Date de création | 17/11/2022
04 99 13 32 00 |  | 04 99 13 32 00 |  |  |  |  | Date de validité | 16/12/2022
Réalisation des aménagements extérieurs d'une villa T6 sur un terrain de 400m2
Libellé | Prix Achat | Coef | Prix Unitaire | Quantité | U | % rem | % tva | PrixTotal
Demande client : Les clients souhaitent faire réaliser les aménagements extérieurs de leur maison qui vient d'être construit sur un terrain de 400m2 La maison est construite au centre du terrain, ils aimeraient donc faire réaliser : - La création d'un portail et d’un portillon d'accès au terrain ; - La création d'un cheminement en pavés autobloquants entre les entrées de la maison (porte d'entrée et garage) et le portail d'accès ; - Le prolongement des cheminements sur le contour de la maison permettant la circulation autour du bâtiment ; - La création d'une terrasse béton à l'arrière de l'habitions revêtu d'un carrelage extérieur couleur foncés qui donnera place à un espace de vie ainsi qu'au contour de la piscine ; - La création et l'installation d'une piscine creuser en béton de 6m x 3.50m avec un revêtement des façades de couleur grise ; - La création d'un mini potager et la plantation d'arbustes ; - La mise en place de pelouse sur la périphérie du terrain ; - L'installation de haie périphérique ; - L'installation d'arbustes décoratifs et de végétaux ; - La création d’un abri de terrasse en bois ; - La création de clôture périphérique en PVC de couleur blanche tout autour du terrain disposé sur un mur en béton sur une hauteur de 1m.
Description: Le projet sera réalisé en suivant les plans fournis par l’entreprise avec le devis. Il consiste à réaliser un aménagement des extérieurs d'une villa de 160m2 de type contemporain avec un garage. La surface au sol de la construction représente 104.36m2 ce qui laisse 295.64m2 d'espace à aménager. Le terrain est actuellement libre d'accès. Il est composé principalement d'argiles, les espaces verts devront donc être aménagé de terre. L'arrosage des végétaux sera fait par un circuit d'arrosage qui sera automatisé. Le portail ainsi que les portillons sont fournis par les clients. L'alimentation des moteurs sera réalisée par les électriciens. Les travaux de terrassement pour la mise en place des végétaux seront réalisés en même temps que les travaux de terrassement de la piscine.
AMENAGEMENTS EXTERIEURS
01 - Paysagiste
Matériel pour Réalisation
Mini-pelle sur chenilles 2,5 T pour 2 jours et plus | 232 | 1.5 | 348 | 10 | J |  | 20 | 3480
Mini-pelle sur chenilles 2,5 T pour 2 à 4 jours | 232 | 1.5 | 348 | 10 | J |  | 20 | 3480
Main d'oeuvre | 20 | 1.5 | 30 | 0 | H |  | 20 | 0
Camion benne simple cabine PTC 3.5T CU 1100 kg pour 2 jours et plus | 139 | 1.5 | 208.5 | 10 | J |  | 20 | 2085
Camion benne simple cabine PTC 3.5T CU 990 kg 100 Km inclus pour 2 à 4 jours | 139 | 1.5 | 208.5 | 10 | J |  | 20 | 2085
Main d'oeuvre | 20 | 1.5 | 30 | 0 | H |  | 20 | 0
Sous total : | [7 empty] | 5565
Préparation du terrain
Préparation a l'engin mécanique de terrain pour engazonnement jusqu'a 500 m2 sur terrain pente jusqu'a 30% compris décompactage, mise en tas en bordure des racines et des pierres, brisement des mottes et reglement manuel de la surface | 2.52 | 1.452 | 3.66 | 92.72 | M2 |  | 20 | 339.36
Main d'oeuvre chantier pour Espace vert - amenagement exterieur | 28.81 | 1.45 | 41.77 | 5.563 | H |  | 20 | 232.37
Location heure motoculteur equipe rotavator-charrue essence 8/13 cv | 13.19 | 1.45 | 19.12 | 5.563 | H |  | 20 | 106.36
Fourniture de terre végétale brute d'extraction rendu sur site | 17.9 | 1.5 | 26.85 | 46.088 | M³ |  | 20 | 1237.46
Terre végétale | 17.9 | 1.5 | 26.85 | 46.088 | M³ |  | 20 | 1237.46
Main d'oeuvre | 20 | 1.5 | 30 | 0 | H |  | 20 | 0
Transport sur site distance <= 1 km | 3.3 | 1.5 | 4.95 | 46.088 | M³ |  | 20 | 228.14
Transport de matériaux de construction < 1 km par transporteur | 3.3 | 1.5 | 4.95 | 46.088 | M³ |  | 20 | 228.14
Main d'oeuvre | 20 | 1.5 | 30 | 0 | H |  | 20 | 0
Mise en oeuvre de la terre végétale pour les arbres et les arbrisseaux y compris réglages définitifs | 20.4 | 1.5 | 30.6 | 15 | M² |  | 20 | 459
Carburant GNR | 1 | 1.5 | 1.5 | 33 | L |  | 20 | 49.5
Tractopelle standard 800/1000 L pour 1 jour | 408 | 1.5 | 612 | 0.375 | J |  | 20 | 229.5
Main d'oeuvre | 20 | 1.5 | 30 | 6 | H |  | 20 | 180
Mise en place de la terre végétale sur 0.15 m d'épaisseur pour les espaces engazonnés | 5.54 | 1.496 | 8.29 | 77.72 | M² |  | 20 | 644.3
Carburant GNR | 1 | 1.5 | 1.5 | 55.57 | L |  | 20 | 83.36
Tractopelle standard 800/1000 L pour 1 jour | 408 | 1.5 | 612 | 0.631 | J |  | 20 | 386.17
Main d'oeuvre | 20 | 1.5 | 30 | 5.829 | H |  | 20 | 174.87
Passage des rouleaux avec tracteur | 31.8 | 1.5 | 47.7 | 92.72 | M² |  | 20 | 4422.74
Carburant GNR | 1 | 1.5 | 1.5 | 1094.096 | L |  | 20 | 1641.14
Main d'oeuvre | 20 | 1.5 | 30 | 92.72 | H |  | 20 | 2781.6
Trou pour arbre tige 100 x 100 x 120 | 50 | 1.5 | 75 | 12 | U |  | 20 | 900
Main d'oeuvre | 20 | 1.5 | 30 | 30 | H |  | 20 | 900
Sous total : | [7 empty] | 8231
Installation de végétaux
Fourniture
Picea (Épicéa) touffe ht. 150/175 cm en motte | 32 | 1.5 | 48 | 54 | U |  | 20 | 2592
Picea (Epicéa) touffe hauteur 150/175 cm en motte | 32 | 1.5 | 48 | 54 | U |  | 20 | 2592
Main d'oeuvre | 20 | 1.5 | 30 | 0 | H |  | 20 | 0
Syringa (Lilas) touffe ht. 175/200 cm en motte | 96 | 1.5 | 144 | 4 | U |  | 20 | 576
Syringa (Lilas) touffe hauteur 175/200 cm en motte | 96 | 1.5 | 144 | 4 | U |  | 20 | 576
Main d'oeuvre | 20 | 1.5 | 30 | 0 | H |  | 20 | 0
Hibiscus (Althea) touffe ht. 100/125 cm en motte | 16 | 1.5 | 24 | 2 | U |  | 20 | 48
Hibiscus (Althea) touffe hauteur 100/125 cm en motte | 16 | 1.5 | 24 | 2 | U |  | 20 | 48
Main d'oeuvre | 20 | 1.5 | 30 | 0 | H |  | 20 | 0
Plante annuelle en pot de 14 cm | 3.33 | 1.502 | 5 | 16 | U |  | 20 | 80
Plante annuelle en pot de 14 cm | 3.33 | 1.502 | 5 | 16 | U |  | 20 | 80
Main d'oeuvre | 20 | 1.5 | 30 | 0 | H |  | 20 | 0
Plantation
Semis manuel jusqu'a 500 m2 de terrain préalablement préparé compris graines a raison de 35 gr/m2, griffage pour enfouissement, roulage, arrosage et premiere tonte. | 1.4 | 1.45 | 2.03 | 77.72 | M2 |  | 20 | 157.77
Main d'oeuvre chantier pour Espace vert - amenagement exterieur | 28.81 | 1.45 | 41.77 | 3.109 | H |  | 20 | 129.86
Graine gazon rustique melange en sac 15 kg | 6.48 | 1.451 | 9.4 | 2.876 | KG |  | 20 | 27.03
Location heure tondeuse gazon tractee essence 2/3 kw | 4.03 | 1.449 | 5.84 | 0.155 | H |  | 20 | 0.91
Plantation d'arbre en conteneur de 5 litres sans fourniture compris 1ère taille et arrosage | 10 | 1.5 | 15 | 54 | U |  | 20 | 810
Main d'oeuvre | 20 | 1.5 | 30 | 27 | H |  | 20 | 810
Plantation d'arbre en conteneur de 15 litres sans fourniture compris 1ère taille et arrosage | 30 | 1.5 | 45 | 4 | U |  | 20 | 180
Main d'oeuvre | 20 | 1.5 | 30 | 6 | H |  | 20 | 180
Plantation de plantes en godets sans fournitures comprenant toutes les prestations | 0.24 | 1.5 | 0.36 | 16 | U |  | 20 | 5.76
Or brun | 0.42 | 1.5 | 0.63 | 1.6 | KG |  | 20 | 1.01
Main d'oeuvre | 20 | 1.5 | 30 | 0.16 | H |  | 20 | 4.8
Sous total : | [7 empty] | 4449.53
Traitement
Arrosage ponctuel de haies | 0.55 | 1.509 | 0.83 | 81 | ML |  | 20 | 67.23
Eau avec assainissement | 3.76 | 1.5 | 5.64 | 3.24 | M³ |  | 20 | 18.27
Main d'oeuvre | 20 | 1.5 | 30 | 1.62 | H |  | 20 | 48.6
Arrosage ponctuel d'arbres tiges isolés | 0.55 | 1.509 | 0.83 | 6 | U |  | 20 | 4.98
Eau avec assainissement | 3.76 | 1.5 | 5.64 | 0.24 | M³ |  | 20 | 1.35
Main d'oeuvre | 20 | 1.5 | 30 | 0.12 | H |  | 20 | 3.6
Arrosage ponctuel avec mise en place de matériel d'arrosage | 1.15 | 1.504 | 1.73 | 77.72 | M² |  | 20 | 134.46
Eau avec assainissement | 3.76 | 1.5 | 5.64 | 15.544 | M³ |  | 20 | 87.67
Main d'oeuvre | 20 | 1.5 | 30 | 1.554 | H |  | 20 | 46.62
Sous total : | [7 empty] | 206.67
Sous total : Paysagiste | [7 empty] | 18452.2
02 - Maçonnerie
Matériel pour la réalisation
Mini-pelle sur chenilles 2,5 T pour 2 jours et plus | 232 | 1.5 | 348 | 5 | J |  | 20 | 1740
Mini-pelle sur chenilles 2,5 T pour 2 à 4 jours | 232 | 1.5 | 348 | 5 | J |  | 20 | 1740
Main d'oeuvre | 20 | 1.5 | 30 | 0 | H |  | 20 | 0
Location de semi remorque benne | 102.73 | 1.5 | 154.1 | 3 | H |  | 20 | 462.3
Semi remorque benne | 102.73 | 1.5 | 154.1 | 3 | J |  | 20 | 462.3
Main d'oeuvre | 20 | 1.5 | 30 | 0 | H |  | 20 | 0
Chariot de chantier à mât télescopique de 12 m 3/3,5 T pour 1 jour | 323 | 1.5 | 484.5 | 15 | J |  | 20 | 7267.5
Chariot télescopique 12 m diesel 3/3,5 T pour 1 jour | 323 | 1.5 | 484.5 | 15 | J |  | 20 | 7267.5
Main d'oeuvre | 20 | 1.5 | 30 | 0 | H |  | 20 | 0
Bétonnière thermique 190 L pour 2 jours et plus | 39.5 | 1.5 | 59.25 | 5 | J |  | 20 | 296.25
Bétonnière essence < 300 L pour 2 à 4 jours | 39.5 | 1.5 | 59.25 | 5 | J |  | 20 | 296.25
Main d'oeuvre | 20 | 1.5 | 30 | 0 | H |  | 20 | 0
Sous total : | [7 empty] | 9766.05
Fermeture
fondation
Fouille en trou manuelle terrain argileux profondeur < 1,80 m | 54.72 | 1.5 | 82.08 | 0.3 | M³ |  | 20 | 24.62
Plâtre manuel traditionnel gros (25 Kg) | 0.24 | 1.5 | 0.36 | 0.9 | KG |  | 20 | 0.32
Main d'oeuvre | 20 | 1.5 | 30 | 0.81 | H |  | 20 | 24.3
poteaux
Poteau en béton armé section 0,20 x 0,20 m, coulé en béton a 400 kg fabriqué sur le chantier, avec ferraillage en acier HA coupés, façonnés, assemblés et y compris coffrage en bois et décoffrage (en amortissement). | 73.13 | 1.45 | 106.03 | 6 | ML |  | 20 | 636.18
Main d'oeuvre chantier pour Gros ouvre - maçonnerie | 28.81 | 1.45 | 41.77 | 2.52 | H |  | 20 | 105.26
Acier ha o 8 mm en barre de 6 m | 1.86 | 1.452 | 2.7 | 19.776 | KG |  | 20 | 53.4
Fabrication sur chantier de béton de gravillon dosé a 400 kg/m3. Gravillon 6.3/20 a 780 l/m3, sable 0/4 a 480 l/m3 et ciment CPJ-CEM II-32,5 a 400 kg/m3, par bétonniere 300 L a chargement mécanique, compris essence, amortissement, nettoyage. | 239.09 | 1.45 | 346.65 | 0.246 | M3 |  | 20 | 85.28
Fabrication et mise en place de coffrage bois (amortissement 10 réemplois), compris décoffrage, comprenant platelage en panneau CP, traverses et fixations par clous, pour poteau, meneau, raidisseur (étais de renfort en sus). | 56.37 | 1.45 | 81.73 | 4.8 | M2 |  | 20 | 392.3
portail et portillon
Installation d'un portail 2 vantaux égaux 2,50 a 3,00 m x 1,25 a 1,50 m hauteur en aluminium a panneau plein, traverse haute droite avec traverse intermédiaire. Compris gonds réglables a sceller, serrure a cylindre inox, barre de contreventement, arret et butée de porte. (non fournis) | 356.08 | 1.45 | 516.27 | 1 | U |  | 20 | 516.27
Main d'oeuvre chantier pour Espace vert - amenagement exterieur | 28.81 | 1.45 | 41.77 | 12.25 | H |  | 20 | 511.68
Fabrication manuelle sur chantier de mortier ciment dosé a 500 kg/m3. Sable 0/4 a 1,01 m3 et ciment CEM II 32,5 a 505 kg/m3. | 316.36 | 1.45 | 458.68 | 0.01 | M3 |  | 20 | 4.59
Installation d'un portillon de 1,00 m a 1,25 m x 1,25 a 1,50 m hauteur en aluminium laqué a barreaudage avec traverse haute droite et soubassement plein. Compris gonds réglables a sceller, serrure a cylindre inox, arret et butée de porte. (non fournis) | 199.25 | 1.45 | 288.87 | 1 | U |  | 20 | 288.87
Main d'oeuvre chantier pour Espace vert - amenagement exterieur | 28.81 | 1.45 | 41.77 | 6.85 | H |  | 20 | 286.12
Fabrication manuelle sur chantier de mortier ciment dosé a 500 kg/m3. Sable 0/4 a 1,01 m3 et ciment CEM II 32,5 a 505 kg/m3. | 316.36 | 1.45 | 458.68 | 0.006 | M3 |  | 20 | 2.75
clôtures
Muret en béton banché hauteur 1.00 m | 253.97 | 1.5 | 381.01 | 81 | ML |  | 20 | 30861.81
Carburant GNR | 1 | 1.5 | 1.5 | 71.28 | L |  | 20 | 106.92
Fer HLE D.8 | 3.85 | 1.501 | 5.78 | 160.38 | KG |  | 20 | 927
Fer HLE D.12 | 4.05 | 1.501 | 6.08 | 481.14 | KG |  | 20 | 2925.33
Enduit monocouche projeté semi-allégé grain moyen | 0.38 | 1.5 | 0.57 | 3240 | KG |  | 20 | 1846.8
Couvertine de muret 2 pentes 100 x 40 en béton blanc | 32.53 | 1.5 | 48.8 | 81 | U |  | 20 | 3952.8
Tractopelle standard 800/1000 L pour 1 jour | 408 | 1.5 | 612 | 0.81 | J |  | 20 | 495.72
Location coffrage métallique pour voile plan | 30 | 1.5 | 45 | 162 | M² |  | 20 | 7290
Sable 0/4 concassé | 31.9 | 1.5 | 47.85 | 0.691 | T |  | 20 | 33.06
Ciment CPJ - CEM II 32,5 | 0.21 | 1.524 | 0.32 | 141.75 | KG |  | 20 | 45.36
Béton de gravillon (BPS) XO C12/15 dosé à 150 kg de ciment prêt à l'emploi | 78.8 | 1.5 | 118.2 | 1.717 | M³ |  | 20 | 202.95
Béton de gravillon (BPS) XC1 C20/25 dosé à 350 kg de ciment prêt à l'emploi | 95.6 | 1.5 | 143.4 | 17.01 | M³ |  | 20 | 2439.23
Béton de gravillon (BPS) XC2 C20/25 dosé à 300 kg de ciment prêt à l'emploi | 97.71 | 1.5 | 146.57 | 13.608 | M³ |  | 20 | 1994.52
Eau avec assainissement | 3.76 | 1.5 | 5.64 | 0.073 | M³ |  | 20 | 0.41
Agent de démoulage différé minéral consommation 1 litre pour 10 à 40 m² | 11.91 | 1.5 | 17.87 | 32.4 | L |  | 20 | 578.99
Main d'oeuvre | 20 | 1.5 | 30 | 267.409 | H |  | 20 | 8022.27
Enduit monocouche projeté taloché sur béton ou sous enduit (consommation 15 kg/m² soit 12 à 15 kg/m²) | 15.55 | 1.505 | 23.4 | 178.2 | M² |  | 20 | 4169.88
Enduit d'imperméabilisation et de décoration des façades à base de liants hydrauliques monocouche projeté lourd grain moyen | 0.33 | 1.515 | 0.5 | 2673 | KG |  | 20 | 1336.5
Main d'oeuvre | 20 | 1.5 | 30 | 94.446 | H |  | 20 | 2833.38
Clôture à barreaudage lisse verticale 80 x 32 mm hors sol poteau 800 mm modèle NICE | 136.13 | 1.5 | 204.22 | 81 | ML |  | 20 | 16541.82
Clôture à barreaudage (sans poteau) hauteur hors sol 800 mm | 116.08 | 1.5 | 174.12 | 81 | ML |  | 20 | 14103.72
Poteau avec embout avec scellement hauteur hors sol 800 mm | 27.38 | 1.5 | 41.07 | 40.5 | ML |  | 20 | 1663.34
Sable 0/4 concassé | 31.9 | 1.5 | 47.85 | 0.339 | T |  | 20 | 16.22
Gravillon 4/6.3 concassé lavé | 35.9 | 1.5 | 53.85 | 0.343 | T |  | 20 | 18.47
Gravillon 6.3/10 concassé lavé | 34.7 | 1.5 | 52.05 | 0.343 | T |  | 20 | 17.85
Ciment CPJ - CEM II 32,5 | 0.21 | 1.524 | 0.32 | 127.575 | KG |  | 20 | 40.82
Eau avec assainissement | 3.76 | 1.5 | 5.64 | 0.097 | M³ |  | 20 | 0.55
Main d'oeuvre | 20 | 1.5 | 30 | 22.688 | H |  | 20 | 680.64
Sous total : | [7 empty] | 53039.45
Cheminement
Pavé autobloquant en ciment octogonal ocre épaisseur 6 cm charge 900 daN (35 au m²) sur forme en grave ciment de 12 cm et géotextile | 48.43 | 1.502 | 72.72 | 89.53 | M² |  | 20 | 6510.62
Main d'oeuvre | 20 | 1.5 | 30 | 102.61 | H |  | 20 | 3078.3
Pavé sinusoïdal 12 x 24 sable ép.6 cm (32 au m²) | 11.58 | 1.5 | 17.37 | 94.007 | M² |  | 20 | 1632.9
Mélange à béton 0/20 roulé lavé | 28.7 | 1.5 | 43.05 | 8.63 | T |  | 20 | 371.52
Sable 0/4 concassé | 31.9 | 1.5 | 47.85 | 14.862 | T |  | 20 | 711.15
Sable 0/2 concassé | 35.7 | 1.5 | 53.55 | 0.694 | T |  | 20 | 37.16
Ciment CPJ - CEM II 32,5 | 0.21 | 1.524 | 0.32 | 1776.723 | KG |  | 20 | 568.55
Géotextile non tissé aiguilleté 105g/m2 | 0.7 | 1.5 | 1.05 | 94.007 | M² |  | 20 | 98.71
Eau avec assainissement | 3.76 | 1.5 | 5.64 | 2.256 | M³ |  | 20 | 12.72
Sous total : | [7 empty] | 6510.62
Terrasse
fondation
Fouille en excavation en déblai dans terre de classe A ou B, mise en dépôt ou chargées pour enlevement, a la pelle mécanique a godet de 100 a 300 litres, moteur diesel de 63 CV y compris chauffeur et gasoil. Non compris: transport CT3 et nettoyage. | 10.25 | 1.45 | 14.86 | 16.83 | M3 |  | 20 | 250.09
Location jour tractopelle/pneus diesel 80-100 cv capacite 800-1000 l + conducteur + gasoil + godet 100 l - | 640.73 | 1.45 | 928.97 | 0.269 | J |  | 20 | 249.89
dallage
Dallage désolidarisé de 15 cm d'épaisseur en béton pret a l'emploi (BPS XC1 C25/30) dosé a 260 kg, compris treillis soudé (6 kg/m2), finition tirée a la regle. | 49.42 | 1.449 | 71.63 | 93.5 | M2 |  | 20 | 6697.41
Main d'oeuvre chantier pour Gros ouvre - maçonnerie | 28.81 | 1.45 | 41.77 | 60.775 | H |  | 20 | 2538.57
Beton (ba) arme - xc1 - c25/30 - 260 kg/m3 / livre pret a l'emploi | 134.28 | 1.45 | 194.69 | 14.306 | M3 |  | 20 | 2785.24
Treillis soude (au kg) | 1.41 | 1.447 | 2.04 | 673.2 | KG |  | 20 | 1373.33
Sous total : | [7 empty] | 6947.5
Piscine
terrassement
Fouille en excavation ou en déblai à l'engin mécanique dans terrain ordinaire, chargement direct sur camion ou mise en dépôt sur place | 5.58 | 1.5 | 8.37 | 42 | M³ |  | 20 | 351.54
Carburant GNR | 1 | 1.5 | 1.5 | 83.16 | L |  | 20 | 124.74
Main d'oeuvre | 20 | 1.5 | 30 | 7.56 | H |  | 20 | 226.8
structure
Dallage désolidarisé de 12 cm d'épaisseur en béton pret a l'emploi (BPS XC1 C25/30) dosé a 260 kg, compris treillis soudé (4 kg/m2), finition tirée a la regle. | 37.6 | 1.449 | 54.49 | 21 | M2 |  | 20 | 1144.29
Main d'oeuvre chantier pour Gros ouvre - maçonnerie | 28.81 | 1.45 | 41.77 | 10.5 | H |  | 20 | 438.59
Beton (ba) arme - xc1 - c25/30 - 260 kg/m3 / livre pret a l'emploi | 134.28 | 1.45 | 194.69 | 2.562 | M3 |  | 20 | 498.8
Treillis soude (au kg) | 1.41 | 1.447 | 2.04 | 101.43 | KG |  | 20 | 206.92
Blocs a bancher de 20 cm d'épaisseur (20x50 cm), posés a sec, solidarisés par remplissage en béton de gravillon dosé a 400 kg a raison de 100 l x m2, compris armatures. | 73.13 | 1.449 | 105.99 | 34.2 | M2 |  | 20 | 3624.86
Main d'oeuvre chantier pour Gros ouvre - maçonnerie | 28.81 | 1.45 | 41.77 | 23.94 | H |  | 20 | 999.97
Bloc a bancher de 20 x 20 x 50 cm | 2.21 | 1.448 | 3.2 | 359.1 | U |  | 20 | 1149.12
Acier ha o 8 mm en barre de 6 m | 1.86 | 1.452 | 2.7 | 85.5 | KG |  | 20 | 230.85
Fabrication sur chantier de béton de gravillon dosé a 400 kg/m3. Gravillon 6.3/20 a 780 l/m3, sable 0/4 a 480 l/m3 et ciment CPJ-CEM II-32,5 a 400 kg/m3, par bétonniere 300 L a chargement mécanique, compris essence, amortissement, nettoyage. | 239.09 | 1.45 | 346.65 | 3.591 | M3 |  | 20 | 1244.82
Chaînage horizontal en béton armé de 0,20 m x 0,15 m hauteur compris béton dosé a 400 kg, coffrage et armatures. | 23.51 | 1.45 | 34.1 | 19 | ML |  | 20 | 647.9
Main d'oeuvre chantier pour Gros ouvre - maçonnerie | 28.81 | 1.45 | 41.77 | 7.6 | H |  | 20 | 317.45
Acier ha o 8 mm en barre de 6 m | 1.86 | 1.452 | 2.7 | 43.7 | KG |  | 20 | 117.99
Planche de coffrage en sapin de pays non traité épaisseur 27 mm toutes largeurs longueur 3,00/4,00 m | 8.97 | 1.45 | 13.01 | 1.14 | M2 |  | 20 | 14.83
Fabrication sur chantier de béton de gravillon dosé a 400 kg/m3. Gravillon 6.3/20 a 780 l/m3, sable 0/4 a 480 l/m3 et ciment CPJ-CEM II-32,5 a 400 kg/m3, par bétonniere 300 L a chargement mécanique, compris essence, amortissement, nettoyage. | 239.09 | 1.45 | 346.65 | 0.57 | M3 |  | 20 | 197.59
enduit
Primaire d'accrochage époxy bi-composant, sur primaire pour revêtement aliphatique sur supports béton, ciment, coque polyester | 5.59 | 1.501 | 8.39 | 31.32 | M² |  | 20 | 262.77
Primaire epoxy bi-composant 4 kg en phase aqueuse (0.250 kg/m²) | 13.68 | 1.5 | 20.52 | 8.222 | KG |  | 20 | 168.72
Main d'oeuvre | 20 | 1.5 | 30 | 3.132 | H |  | 20 | 93.96
Sous total : | [7 empty] | 6031.36
Sous total : Maçonnerie | [7 empty] | 82294.98
03 - Carrelage
Carrelage
terrasse
Carreaux gres cérame, 45 x 45 x 1 cm épaisseur pressé fin vitrifié, pose au sol en tapis uni ton gris pour surface sup. a 15 m2. Double encollage soit 8 kg/m2 mortier-colle C2, joint au mortier industriel 8 a 10 mm, soit 0,89 kg/m2. | 63.93 | 1.449 | 92.65 | 93.5 | M2 |  | 20 | 8662.78
Main d'oeuvre chantier pour Carrelage et revetement mural | 30.05 | 1.45 | 43.57 | 65.45 | H |  | 20 | 2851.66
Mortier colle c2 adherence normale en seau de 25 kg | 0.81 | 1.444 | 1.17 | 785.4 | KG |  | 20 | 918.92
Carreau pour sol et mur en gres cérame (b pressé) fin vitrifié (ou porcelainé), din en 14411, non émaillé de groupe bla, r9, de 45 x 45 cm par 10 mm épaisseur - intérieur / extérieur - gris clair | 33.77 | 1.45 | 48.96 | 98.175 | M2 |  | 20 | 4806.65
Mortier jointoiement (mortier ciment) | 0.68 | 1.456 | 0.99 | 86.02 | KG |  | 20 | 85.16
piscine
Fourniture et mise en oeuvre à la colle de carrelage 2 x 2 ou 5 x 5 compris joints | 37.87 | 1.5 | 56.82 | 48.68 | M² |  | 20 | 2766
Colle souple BLANC 25 kg | 0.35 | 1.514 | 0.53 | 21.906 | KG |  | 20 | 11.61
Colle souple GRIS 25 kg | 0.33 | 1.515 | 0.5 | 170.38 | KG |  | 20 | 85.19
Joint XS SABLE 1 kg | 4.95 | 1.501 | 7.43 | 50.14 | KG |  | 20 | 372.54
Carreaux 2*2 ou 5*5 | 9 | 1.5 | 13.5 | 53.548 | M² |  | 20 | 722.9
Plinthe | 4.5 | 1.5 | 6.75 | 53.548 | ML |  | 20 | 361.45
Main d'oeuvre | 20 | 1.5 | 30 | 40.404 | H |  | 20 | 1212.12
Sous total : Carrelage | [7 empty] | 11428.78
04 - Pisciniste
Equipement
Pompe monobloc avec préfiltre 15 m³/h 1 cv mono ou tri, moteur protection IP55 | 252.32 | 1.5 | 378.49 | 1 | U |  | 20 | 378.49
Pompe 15 m3/h tri 1 cv | 217.78 | 1.5 | 326.67 | 1 | U |  | 20 | 326.67
Vis à métaux acier, tête combi, bichromatée | 0.13 | 1.538 | 0.2 | 2 | U |  | 20 | 0.4
Cheville à frappe taraudée à verrouillage de formes en acier électrozingué D.10 mm | 8.46 | 1.5 | 12.69 | 2 | U |  | 20 | 25.38
Rondelle à cuvette 8 x 30 | 0.08 | 1.5 | 0.12 | 2 | U |  | 20 | 0.24
Main d'oeuvre | 20 | 1.5 | 30 | 0.86 | H |  | 20 | 25.8
Filtre à sable 16 m³,Ø 610 mm, charge sable 150 kg | 540.61 | 1.5 | 810.92 | 1 | U |  | 20 | 810.92
Filtre à sable CEC SR610 16m3/Ø 610- sable 150 kg | 343.61 | 1.5 | 515.42 | 1 | U |  | 20 | 515.42
Sable de filtration (sac de 25 kg) | 1.18 | 1.5 | 1.77 | 150 | KG |  | 20 | 265.5
Main d'oeuvre | 20 | 1.5 | 30 | 1 | H |  | 20 | 30
Coffret de programmation de filtration 3/4 à 1.5 cv TYPE 2 mono avec disjoncteur thermique 4-6.3 A | 285.86 | 1.5 | 428.79 | 1 | U |  | 20 | 428.79
Coffret filtration avec 2 projecteurs de 3/4 à 1.5 cv mono avec disjoncteur thermique 4-6.3 A | 245.86 | 1.5 | 368.79 | 1 | U |  | 20 | 368.79
Main d'oeuvre | 20 | 1.5 | 30 | 2 | H |  | 20 | 60
Skimmer avec grande meurtrière 422 x 209 mm couvercle carré pour piscine béton | 59.81 | 1.5 | 89.72 | 2 | U |  | 20 | 179.44
Skimmer grande meurtrière 312 mm avec rallonge pour piscine béton | 39.81 | 1.5 | 59.72 | 2 | U |  | 20 | 119.44
Main d'oeuvre | 20 | 1.5 | 30 | 2 | H |  | 20 | 60
Bonde de fond blanche avec grille de forte épaisseur sortie 2'' taraudée pour piscine béton | 18.42 | 1.5 | 27.63 | 2 | U |  | 20 | 55.26
Bonde de fond blanche avec grille pour piscine béton | 8.42 | 1.5 | 12.63 | 2 | U |  | 20 | 25.26
Main d'oeuvre | 20 | 1.5 | 30 | 1 | H |  | 20 | 30
Bouche de refoulement orientable pour piscine béton | 22.43 | 1.5 | 33.65 | 2 | U |  | 20 | 67.3
Buse de refoulement jet orientable pour liner/béton | 2.43 | 1.502 | 3.65 | 2 | U |  | 20 | 7.3
Main d'oeuvre | 20 | 1.5 | 30 | 2 | H |  | 20 | 60
Prise balai pour piscine béton | 35.6 | 1.5 | 53.4 | 1 | U |  | 20 | 53.4
Prise balai piscine béton/liner avec écrou pour piscine liner | 15.6 | 1.5 | 23.4 | 1 | U |  | 20 | 23.4
Main d'oeuvre | 20 | 1.5 | 30 | 1 | H |  | 20 | 30
Robot de nettoyage hydraulique, aspiration par jets venturi, sans surpresseur, se branche sur la prise balai ou sur la prise de refoulement. | 371.3 | 1.5 | 556.95 | 1 | U |  | 20 | 556.95
Robot autonome à brancher sur un refoulement | 361.3 | 1.5 | 541.95 | 1 | U |  | 20 | 541.95
Main d'oeuvre | 20 | 1.5 | 30 | 0.5 | H |  | 20 | 15
Ensemble de canalisations Ø 50 mm, raccords et vannes pour l'alimentation et le refoulement des eaux | 487.99 | 1.501 | 732.45 | 1 | U |  | 20 | 732.45
Tube prémanchonné à coller en PVC évacuation bâtiment NF D. 50 mm | 4.03 | 1.501 | 6.05 | 31.5 | ML |  | 20 | 190.58
Kit plomberie Ø 50 mm | 99.22 | 1.5 | 148.83 | 1 | U |  | 20 | 148.83
Sable 0/4 recomposé lavé | 29.7 | 1.5 | 44.55 | 1.86 | T |  | 20 | 82.86
Sable 0/4 concassé | 31.9 | 1.5 | 47.85 | 0.209 | T |  | 20 | 10
Gravillon 4/6.3 concassé lavé | 35.9 | 1.5 | 53.85 | 0.212 | T |  | 20 | 11.42
Gravillon 6.3/10 concassé lavé | 34.7 | 1.5 | 52.05 | 0.212 | T |  | 20 | 11.03
Ciment CPJ - CEM II 32,5 | 0.21 | 1.524 | 0.32 | 63 | KG |  | 20 | 20.16
Eau avec assainissement | 3.76 | 1.5 | 5.64 | 0.06 | M³ |  | 20 | 0.34
Décapant pour PVC en bidon de 1 litre 15/95 | 12.83 | 1.5 | 19.25 | 0.12 | L |  | 20 | 2.31
Colle pour PVC en bidon de 1 litre avec pinceau | 18.38 | 1.5 | 27.57 | 0.21 | L |  | 20 | 5.79
Main d'oeuvre | 20 | 1.5 | 30 | 8.305 | H |  | 20 | 249.15
Sous total : Pisciniste | [7 empty] | 3263
05 - Charpentier - Ossature bois
Ossature bois
Structure verticale
Poteau carré 140 x 140 mm pin massif traité anti-termites | 17.94 | 1.5 | 26.91 | 10 | ML |  | 20 | 269.1
Pin qualité charpente traité raboté toutes sections | 735.49 | 1.5 | 1103.24 | 0.227 | M³ |  | 20 | 250.44
Insecticide, fongicide et anti-termites pour bois de gros-oeuvre et de forte section (intérieur/extérieur) | 5.42 | 1.5 | 8.13 | 0.5 | L |  | 20 | 4.07
Main d'oeuvre | 20 | 1.5 | 30 | 0.5 | H |  | 20 | 15
Pied de poteau hauteur réglable de 108 à 154 mm platine basse et haute 100 x 100 mm AG505P | 38.25 | 1.5 | 57.38 | 4 | U |  | 20 | 229.52
Pied de poteau hauteur réglable de 100 à 150 épaisseur 5 - 2 platines renforcées 100 x 100 et 130 x 130 mm | 26.77 | 1.5 | 40.16 | 4 | U |  | 20 | 160.64
Goujon d'ancrage Ø 8 mm longueur 70 mm | 0.78 | 1.5 | 1.17 | 8 | U |  | 20 | 9.36
Tirefond 8 x 50 mm acier zingué | 0.28 | 1.5 | 0.42 | 16 | U |  | 20 | 6.72
Rondelle 14 | 0.8 | 1.5 | 1.2 | 24 | U |  | 20 | 28.8
Main d'oeuvre | 20 | 1.5 | 30 | 0.8 | H |  | 20 | 24
Structure horizontale
Poutre lamellé collé de 100 x 400 mm CL 2 AT | 32.48 | 1.5 | 48.72 | 9 | ML |  | 20 | 438.48
Poutre 100 x 400 mm en lamellé collé CL2 AT | 30.88 | 1.5 | 46.32 | 9 | ML |  | 20 | 416.88
Main d'oeuvre | 20 | 1.5 | 30 | 0.72 | H |  | 20 | 21.6
Fixation de poutre L.C. 100 x 400 mm en extrémité sur bois par étrier | 11.17 | 1.523 | 17.01 | 1 | U |  | 20 | 17.01
Grand sabot à ailes extérieures développé de 720 épaisseur 2.5 largeur de pliage de 32 à 140 mm | 7.66 | 1.5 | 11.49 | 1 | U |  | 20 | 11.49
Pointe cannelée 50 x 2 galvanisée | 0.03 | 1.667 | 0.05 | 50.4 | U |  | 20 | 2.52
Main d'oeuvre | 20 | 1.5 | 30 | 0.1 | H |  | 20 | 3
Fixation de poutre 45 x 220 mm en extrémité sur bois par étrier | 3.32 | 1.542 | 5.12 | 4 | U |  | 20 | 20.48
Sabot à ailes extérieures développé de 360 épaisseur 2 largeur de pliage de 38 à 106 mm | 1.46 | 1.5 | 2.19 | 4 | U |  | 20 | 8.76
Pointe cannelée 50 x 2 galvanisée | 0.03 | 1.667 | 0.05 | 114.4 | U |  | 20 | 5.72
Main d'oeuvre | 20 | 1.5 | 30 | 0.2 | H |  | 20 | 6
Poteau rond Ø 140 mm pin massif traité anti-termites | 17.13 | 1.5 | 25.7 | 72 | ML |  | 20 | 1850.4
Pin qualité charpente traité raboté toutes sections | 735.49 | 1.5 | 1103.24 | 1.552 | M³ |  | 20 | 1712.23
Insecticide, fongicide et anti-termites pour bois de gros-oeuvre et de forte section (intérieur/extérieur) | 5.42 | 1.5 | 8.13 | 3.6 | L |  | 20 | 29.27
Main d'oeuvre | 20 | 1.5 | 30 | 3.6 | H |  | 20 | 108
Sous total : | [7 empty] | 2824.99
Traitement des bois
Traitement insecticide, fongicide et anti-termites pour bois de gros-oeuvre et de forte section (intérieur/extérieur) | 6.54 | 1.5 | 9.81 | 80.995 | M² |  | 20 | 794.56
Insecticide, fongicide et anti-termites pour bois de gros-oeuvre et de forte section (intérieur/extérieur) | 5.42 | 1.5 | 8.13 | 8.1 | L |  | 20 | 65.85
Main d'oeuvre | 20 | 1.5 | 30 | 24.299 | H |  | 20 | 728.97
Sous total : | [7 empty] | 794.56
Sous total : Ossature bois | [7 empty] | 3619.55
[7 empty] | Total HT | 119058.51
[7 empty] | Tot. TVA | 23811.7
[7 empty] | Total TTC | 142870.21
batappli.fr copyright 2022, marque déposée numéro 4855781 Avertissement : les ouvrages proposés dans cette liste sont donnés à titre d’exemple. SYSTEMLOG ne peut être tenue responsable de leurs utilisations.