## Devis 85
Nouveaux tarifs 2023 - Mise à jour : 03/01/2023
Libellé | Prix Achat | Coef | Prix Unitaire | Quantité | U | % rem | % tva | PrixTotal
PANNEAUX SOLAIRES
Installation intégrée à une couverture tuiles ou ardoises (surface de l'installation: 12 m²) 1750 Wc | 5439.8733 | 1.5 | 7701.8 | 1 | U |  | 20 | 7701.8
Coffret de protection pré-câblé 3 kWc DC/AC | 737.8 | 1.5 | 1106.7 | 1 | U |  | 20 | 1106.7
Extension de garantie à 10 ans sur les onduleurs de 1 à 2 kW | 185 | 1.5 | 277.5 | 1 | U |  | 20 | 277.5
Module PV polycristallin 250 Wc Umpp 30.4 V Impp 8.24 A dimension (L x l x p) 1650 x 990 x 40 mm | 261.55 | 1.5 | 392.33 | 7 | U |  | 20 | 2746.31
Raccord femelle, 4 ou 6 mm², pour installation photovoltaïque MC4 | 2.37 | 1.502 | 3.56 | 5 | U |  | 20 | 17.8
Raccord male, 4 ou 6 mm², pour installation photovoltaïque MC4 | 1.79 | 1.503 | 2.69 | 5 | U |  | 20 | 13.45
Câble cuivre souple pour application photovoltaïque 1 x 4 mm² | 2.14 | 1.5 | 3.21 | 100 | U |  | 20 | 321
Onduleur avec transformateur 1850 W(DC)max, 400 V(DC) max, 1550 W(AC)max, rendement 93.5% | 814.33 | 1.5 | 1221.5 | 1 | U |  | 20 | 1221.5
Structure d'intégration complet, pour toit en pente d'une inclinaison entre 20 et 75° avec son jeu de fixations prix/module | 98 | 1.5 | 147 | 7 | U |  | 20 | 1029
Goulotte PVC 30 x 57 mm éclisse, 2 agrafes | 11.28 | 1.5 | 16.92 | 3.06 | ML |  | 20 | 51.78
Cheville nylon | 0.06 | 1.5 | 0.09 | 4 | U |  | 20 | 0.36
Vis tête fraisée, cruciforme Z 3 x 16 mm filetage partiel en zingué bichromaté | 0 | 0 | 0 | 4 | U |  | 20 | 0
Mastic colle néoprène en cartouche de 310 ml | 4.55 | 1.501 | 6.83 | 0.03 | L |  | 20 | 0.2
Main d'oeuvre | 30 | 1.5 | 30 | 30.54 | H |  | 20 | 916.2
Plus-value pour la dépose des tuiles et le remplacement des liteaux (cas d'une toiture existante). | 183.1612 | 1.5 | 214.4 | 1 | U |  | 20 | 214.4
Sapin de pays qualité charpente toutes sections arêtes vives traité | 554.54 | 1.5 | 831.81 | 0.02 | M³ |  | 20 | 16.64
Pointe cannelée 50-2,0 galvanisée à chaud 50 microns | 26.62 | 1.5 | 39.93 | 1.92 | KG |  | 20 | 76.67
Main d'oeuvre | 30 | 1.5 | 30 | 4.032 | H |  | 20 | 120.96
Installation posée sur une toiture terrasse (emprise de l'installation: 34 m²) 3000 Wc | 7085.1833 | 1.5 | 10160.04 | 1 | U |  | 20 | 10160.04
Sable à bâtir 0/4 mm mixte sac de 35 kg | 3.9 | 1.5 | 5.85 | 12 | U |  | 20 | 70.2
Coffret de protection pré-câblé 3 kWc DC/AC | 737.8 | 1.5 | 1106.7 | 1 | U |  | 20 | 1106.7
Extension de garantie à 10 ans sur les onduleurs de 2 à 3 kW | 200 | 1.5 | 300 | 1 | U |  | 20 | 300
Module PV polycristallin 250 Wc Umpp 30.4 V Impp 8.24 A dimension (L x l x p) 1650 x 990 x 40 mm | 261.55 | 1.5 | 392.33 | 12 | U |  | 20 | 4707.96
Raccord femelle, 4 ou 6 mm², pour installation photovoltaïque MC4 | 2.37 | 1.502 | 3.56 | 5 | U |  | 20 | 17.8
Raccord male, 4 ou 6 mm², pour installation photovoltaïque MC4 | 1.79 | 1.503 | 2.69 | 5 | U |  | 20 | 13.45
Câble cuivre souple pour application photovoltaïque 1 x 4 mm² | 2.14 | 1.5 | 3.21 | 100 | U |  | 20 | 321
Onduleur avec transformateur 3200 W(DC)max, 600 V(DC) max, 2750 W(AC)max, rendement 93.6% | 832.59 | 1.5 | 1248.89 | 1 | U |  | 20 | 1248.89
Bac en plastique pour toitures terrasses avec deux barres d'appui en aluminium et toute la visserie nécessaire.prix/module | 77 | 1.5 | 115.5 | 12 | U |  | 20 | 1386
Goulotte PVC 30 x 57 mm éclisse, 2 agrafes | 11.28 | 1.5 | 16.92 | 3.06 | ML |  | 20 | 51.78
Cheville nylon | 0.06 | 1.5 | 0.09 | 4 | U |  | 20 | 0.36
Vis tête fraisée, cruciforme Z 3 x 16 mm filetage partiel en zingué bichromaté | 0 | 0 | 0 | 4 | U |  | 20 | 0
Mastic colle néoprène en cartouche de 310 ml | 4.55 | 1.501 | 6.83 | 0.03 | L |  | 20 | 0.2
Main d'oeuvre | 30 | 1.5 | 30 | 31.19 | H |  | 20 | 935.7
Gaine ICTA D. 20 mm | 6.6795 | 1.501 | 7.07 | 1 | ML |  | 20 | 7.07
Plâtre | 0.25 | 1.52 | 0.38 | 0.6 | KG |  | 20 | 0.23
Tube ICTA Ø 20 mm | 0.59 | 1.508 | 0.89 | 1.05 | ML |  | 20 | 0.93
Main d'oeuvre | 30 | 1.5 | 30 | 0.197 | H |  | 20 | 5.91
Goulotte de distribution électrique en PVC sans cloison 30 x 57 mm | 14.2511 | 1.499 | 20.03 | 1 | ML |  | 20 | 20.03
Goulotte PVC 30 x 57 mm éclisse, 2 agrafes | 11.28 | 1.5 | 16.92 | 1.02 | ML |  | 20 | 17.26
Mastic colle néoprène en cartouche de 310 ml | 4.55 | 1.501 | 6.83 | 0.01 | L |  | 20 | 0.07
Main d'oeuvre | 30 | 1.5 | 30 | 0.09 | H |  | 20 | 2.7
Système d'intégration complet, pour toit en pente d'une inclinaison entre 20° et 75° avec son jeux de fixations. | 148.1 | 1.5 | 197.1 | 1 | U |  | 20 | 197.1
Structure d'intégration complet, pour toit en pente d'une inclinaison entre 20 et 75° avec son jeu de fixations prix/module | 98 | 1.5 | 147 | 1 | U |  | 20 | 147
Main d'oeuvre | 30 | 1.5 | 30 | 1.67 | H |  | 20 | 50.1
Système accroche tuiles avec jeux de fixation pour tout type de toitures tuile inclinaison du toit < 60° | 58 | 1.5 | 82.5 | 1 | U |  | 20 | 82.5
Ensemble de superposition tuiles avec jeux de fixation pour tout type de toitures tuile inclinaison du toit : < 60° prix/module | 49 | 1.5 | 73.5 | 1 | U |  | 20 | 73.5
Main d'oeuvre | 30 | 1.5 | 30 | 0.3 | H |  | 20 | 9
Module PV polycristallin 235 Wc Umpp 29.5 V Impp 7.97 A dimension (L x l x p) 1650 x 990 x 40 mm | 257.66 | 1.5 | 372.39 | 1 | U |  | 20 | 372.39
Module PV polycristallin 235 Wc Umpp 29.5 V Impp 7.97 A dimension (L x l x p) 1650 x 990 x 40 mm | 229.46 | 1.5 | 344.19 | 1 | U |  | 20 | 344.19
Main d'oeuvre | 30 | 1.5 | 30 | 0.94 | H |  | 20 | 28.2
Module PV monocristallin 260 Wc Umpp 30.8 V Impp 8.46 A dimension (L x l x p) 1650 x 990 x 40 mm | 319.29 | 1.5 | 464.84 | 1 | U |  | 20 | 464.84
Module PV monocristallin 260 Wc Umpp 30.8 V Impp 8.46 A dimension (L x l x p) 1650 x 990 x 40 mm | 291.09 | 1.5 | 436.64 | 1 | U |  | 20 | 436.64
Main d'oeuvre | 30 | 1.5 | 30 | 0.94 | H |  | 20 | 28.2
Onduleur avec transformateur 1320 W(DC)max, 400 V(DC) max, 1200 W(AC)max, rendement 92.1% | 738.58 | 1.5 | 1085.37 | 1 | U |  | 20 | 1085.37
Onduleur avec transformateur 1320 W(DC)max, 400 V(DC) max, 1200 W(AC)max, rendement 92.1% | 693.58 | 1.5 | 1040.37 | 1 | U |  | 20 | 1040.37
Main d'oeuvre | 30 | 1.5 | 30 | 1.5 | H |  | 20 | 45
Extension de garantie à 10 ans sur les onduleurs de 1 à 2 kW | 185 | 1.5 | 277.5 | 1 | U |  | 20 | 277.5
Extension de garantie à 10 ans sur les onduleurs de 1 à 2 kW | 185 | 1.5 | 277.5 | 1 | U |  | 20 | 277.5
Main d'oeuvre | 30 | 1.5 | 30 | 0 | H |  | 20 | 0
Etude de conception pour installation photovoltaïque ou hybride maxi 3 kWc | 120 | 1.5 | 120 | 1 | U |  | 20 | 120
Main d'oeuvre | 30 | 1.5 | 30 | 4 | H |  | 20 | 120
Suivi administratif pour installation photovoltaïque ou hybride maxi 3 kWc | 120 | 1.5 | 120 | 1 | U |  | 20 | 120
Main d'oeuvre | 30 | 1.5 | 30 | 4 | H |  | 20 | 120
Installation intégrée à une couverture tuiles ou ardoises (surface de l'installation: 12 m²) 1750 Wc | 8608.0819 | 1.5 | 12153.21 | 1 | U |  | 20 | 12153.21
Bouteille d'oxygène 1 m3 1000 litres | 0.06 | 1.5 | 0.09 | 52.151 | L |  | 20 | 4.69
Bouteille d'acétylène 0.8 m3 800 litres | 0.07 | 1.571 | 0.11 | 47.41 | L |  | 20 | 5.22
Cheville M 6 S en nylon D. foret 8 mm longueur 40 mm | 0.11 | 1.545 | 0.17 | 10 | U |  | 20 | 1.7
Baguette de brasure du cuivre Ø 2 mm 1 kg = 80 baguettes = 40 ml | 0.02 | 1.5 | 0.03 | 378.994 | CM |  | 20 | 11.37
Coude cuivre à 90° femelle-femelle D. 20 (90 Cu / 5090) | 2.24 | 1.5 | 3.36 | 10 | U |  | 20 | 33.6
Tube cuivre écroui (en barre) D 20 | 7.82 | 1.5 | 11.73 | 10 | ML |  | 20 | 117.3
Tube cuivre recuit en couronne D. 20 | 11.59 | 1.5 | 17.39 | 12 | ML |  | 20 | 208.68
Isolant flexible en caoutchouc synthétique épaisseur 19 mm pour tube cuivre D. 18 mm avec bande de recouvrement adhésive | 5.01 | 1.501 | 7.52 | 12.6 | ML |  | 20 | 94.75
Isolant flexible en caoutchouc synthétique épaisseur 19 mm pour tube cuivre D. 22 mm avec bande de recouvrement adhésive | 5.21 | 1.501 | 7.82 | 10.5 | ML |  | 20 | 82.11
Chauffe-eau solaire ECS 300 L avec 1 échangeur, appoint électrique 2400 W, vase d'expansion 18 L, régulation, Manomètre, débulleur, débit-mètre, soupape de sécurité | 1959.3 | 1.5 | 2938.95 | 1 | U |  | 20 | 2938.95
Tubes IRL Ø 16 mm | 0.48 | 1.5 | 0.72 | 10.5 | ML |  | 20 | 7.56
Collier instacable Ø 16-32 mm | 0.47 | 1.511 | 0.71 | 30 | U |  | 20 | 21.3
Coffret de protection pré-câblé 3 kWc DC/AC | 737.8 | 1.5 | 1106.7 | 1 | U |  | 20 | 1106.7
Extension de garantie à 10 ans sur les onduleurs de 1 à 2 kW | 185 | 1.5 | 277.5 | 1 | U |  | 20 | 277.5
Module PV monocristallin 250 Wc Umpp 30.5 V Impp 8.2 A dimension (L x l x p) 1650 x 990 x 40 mm | 270.72 | 1.5 | 406.08 | 3 | U |  | 20 | 1218.24
Raccord femelle, 4 ou 6 mm², pour installation photovoltaïque MC4 | 2.37 | 1.502 | 3.56 | 5 | U |  | 20 | 17.8
Raccord male, 4 ou 6 mm², pour installation photovoltaïque MC4 | 1.79 | 1.503 | 2.69 | 5 | U |  | 20 | 13.45
Câble cuivre souple pour application photovoltaïque 1 x 4 mm² | 2.14 | 1.5 | 3.21 | 100 | U |  | 20 | 321
Panneau solaire hybride photovoltaïque isolé (310 Wc - Umpp : 30.7 -Impp : 8.15 A) et eau chaude (912 Wth) | 299.6 | 1.5 | 449.4 | 4 | U |  | 20 | 1797.6
Onduleur avec transformateur 1850 W(DC)max, 400 V(DC) max, 1550 W(AC)max, rendement 93.5% | 814.33 | 1.5 | 1221.5 | 1 | U |  | 20 | 1221.5
Structure d'intégration complet, pour toit en pente d'une inclinaison entre 20 et 75° avec son jeu de fixations prix/module | 98 | 1.5 | 147 | 7 | U |  | 20 | 1029
Fils H07V-U rigide 1x2.5 mm² | 0.42 | 1.5 | 0.63 | 31.5 | ML |  | 20 | 19.85
Goulotte PVC 30 x 57 mm éclisse, 2 agrafes | 11.28 | 1.5 | 16.92 | 3.06 | ML |  | 20 | 51.78
Collier simple, 7 x 150 acier bichromaté D.tube 20 mm | 0.08 | 1.5 | 0.12 | 10 | U |  | 20 | 1.2
Rosace conique zinguée hauteur 9 mm | 0.84 | 1.5 | 1.26 | 20 | U |  | 20 | 25.2
Patte à vis bois en acier D. 7 long. 40 mm | 0.04 | 1.5 | 0.06 | 10 | U |  | 20 | 0.6
Patte à vis bois en acier D. 7 long. 50 mm | 0.06 | 1.5 | 0.09 | 10 | U |  | 20 | 0.9
Cheville en nylon 6 x 45 | 0.26 | 1.5 | 0.39 | 4 | U |  | 20 | 1.56
Cheville nylon | 0.06 | 1.5 | 0.09 | 4 | U |  | 20 | 0.36
Cheville en nylon pour brique et béton dimensions 12x60 pour vis à bois D. 8-10 | 0.14 | 1.5 | 0.21 | 10 | U |  | 20 | 2.1
Vis tête fraisée, cruciforme Z 3 x 16 mm filetage partiel en zingué bichromaté | 0 | 0 | 0 | 4 | U |  | 20 | 0
Vis | 0.03 | 1.667 | 0.05 | 4 | U |  | 20 | 0.2
Mastic colle néoprène en cartouche de 310 ml | 4.55 | 1.501 | 6.83 | 0.03 | L |  | 20 | 0.2
Main d'oeuvre | 30 | 1.5 | 30 | 50.641 | H |  | 20 | 1519.23
EOLIENNE
Éolienne 1KW 48VDC à 400tr/min, Diamètre des pales 1.5m, 34 kg avec régulateur de charge mât autoporté de 8 mètres avec câble | 4809.6824 | 1.5 | 7056.39 | 1 | U |  | 20 | 7056.39
Carburant GNR | 1.37 | 1.504 | 2.06 | 27.5 | L |  | 20 | 56.65
Acier préfabriqué en usine suivant étude BA | 1.62 | 1.5 | 2.43 | 40 | KG |  | 20 | 97.2
Éolienne 1KW 48VDC à 400tr/min, Diamètre des pales 1.5m, 34 kg avec régulateur de charge | 1643.06 | 1.5 | 2464.59 | 1 | U |  | 20 | 2464.59
Mât autoporté 8 mètres 326 kg | 1070.55 | 1.5 | 1605.83 | 1 | U |  | 20 | 1605.83
Onduleur P(dc) : 900 W, tension d'entrée 21 à 60 Vdc, P(ac)max: 1100 W rendement 90.4 % | 915.59 | 1.5 | 1373.39 | 1 | U |  | 20 | 1373.39
Câble U-1000 R2V cuivre rigide 3x2.5 mm² | 1.14 | 1.5 | 1.71 | 21 | ML |  | 20 | 35.91
Piquet cruciforme 1,50 m (vendu x5) | 40.5 | 1.5 | 60.75 | 1 | U |  | 20 | 60.75
Gaine rouge TPC D. exterieur 63 mm | 1.26 | 1.5 | 1.89 | 21 | ML |  | 20 | 39.69
Mini-pelle sur chenilles < 1 T pour 1 jour | 194 | 1.5 | 291 | 1 | J |  | 20 | 291
Tractopelle standard 800/1000 L pour 1 jour | 467 | 1.5 | 700.5 | 0.313 | J |  | 20 | 219.26
Chariot télescopique 16,65 m diesel 4T pour 1 jour | 412 | 1.5 | 618 | 0.5 | J |  | 20 | 309
Béton de gravillon (BPS) XC1 C20/25 dosé à 350 kg de ciment prêt à l'emploi | 99.9 | 1.5 | 149.85 | 1.236 | M³ |  | 20 | 185.21
Cheville passe-partout | 0.39 | 1.513 | 0.59 | 4 | U |  | 20 | 2.36
Main d'oeuvre | 30 | 1.5 | 30 | 10.53 | H |  | 20 | 315.9
Éolienne 3KW 240VDC à 220tr/min, Diamètre des pales 4.5m, 280kg avec régulateur de charge mât haubané de 9 mètres avec câble | 8362.7993 | 1.5 | 12336.77 | 1 | U |  | 20 | 12336.77
Carburant GNR | 1.37 | 1.504 | 2.06 | 34.65 | L |  | 20 | 71.38
Acier préfabriqué en usine suivant étude BA | 1.62 | 1.5 | 2.43 | 95 | KG |  | 20 | 230.85
Éolienne 3KW 240VDC à 220tr/min, Diamètre des pales 4.5m, 280kg avec régulateur de charge | 4402.13 | 1.5 | 6603.2 | 1 | U |  | 20 | 6603.2
Mât haubané 9 mètres 360.5 kg | 649.88 | 1.5 | 974.82 | 1 | U |  | 20 | 974.82
Onduleur P(dc) : 2970 W, tension d'entrée 246 à 600 VdcP(ac)max: 3600 W rendement 94.7 % | 1553.12 | 1.5 | 2329.68 | 1 | U |  | 20 | 2329.68
Câble U-1000 R2V cuivre rigide 3x2.5 mm² | 1.14 | 1.5 | 1.71 | 21 | ML |  | 20 | 35.91
Piquet cruciforme 1,50 m (vendu x5) | 40.5 | 1.5 | 60.75 | 1 | U |  | 20 | 60.75
Gaine rouge TPC D. exterieur 63 mm | 1.26 | 1.5 | 1.89 | 21 | ML |  | 20 | 39.69
Mini-pelle sur chenilles < 1 T pour 1 jour | 194 | 1.5 | 291 | 1 | J |  | 20 | 291
Tractopelle standard 800/1000 L pour 1 jour | 467 | 1.5 | 700.5 | 0.394 | J |  | 20 | 276
Chariot télescopique 16,65 m diesel 4T pour 1 jour | 412 | 1.5 | 618 | 1 | J |  | 20 | 618
Béton de gravillon (BPS) XC1 C20/25 dosé à 350 kg de ciment prêt à l'emploi | 99.9 | 1.5 | 149.85 | 2.592 | M³ |  | 20 | 388.41
Cheville passe-partout | 0.39 | 1.513 | 0.59 | 4 | U |  | 20 | 2.36
Main d'oeuvre | 30 | 1.5 | 30 | 13.83 | H |  | 20 | 414.9
Mât haubané 6 mètres 54 kg avec fondation (L x l x h en cm) centrale de 80 x 80 x 60 et latérale de 60 x 60 x 60 | 716.4604 | 1.5 | 984.61 | 1 | U |  | 20 | 984.61
Carburant GNR | 1.37 | 1.504 | 2.06 | 9.35 | L |  | 20 | 19.26
Acier préfabriqué en usine suivant étude BA | 1.62 | 1.5 | 2.43 | 47 | KG |  | 20 | 114.21
Mât haubané 7.2 mètres 54 kg | 225.94 | 1.5 | 338.91 | 1 | U |  | 20 | 338.91
Piquet cruciforme 1,50 m (vendu x5) | 40.5 | 1.5 | 60.75 | 1 | U |  | 20 | 60.75
Tractopelle standard 800/1000 L pour 1 jour | 467 | 1.5 | 700.5 | 0.106 | J |  | 20 | 74.25
Béton de gravillon (BPS) XC1 C20/25 dosé à 350 kg de ciment prêt à l'emploi | 99.9 | 1.5 | 149.85 | 1.311 | M³ |  | 20 | 196.45
Main d'oeuvre | 30 | 1.5 | 30 | 6.02 | H |  | 20 | 180.6
Éolienne 2KW 48VDC à 400tr/min, Diamètre des pales 2.5m, 39 kg avec régulateur de charge et ses protections | 1966.88 | 1.5 | 2935.32 | 1 | U |  | 20 | 2935.32
Éolienne 2KW 120VDC à 400tr/min, Diamètre des pales 2.5m, 39 kg avec régulateur de charge | 1936.88 | 1.5 | 2905.32 | 1 | U |  | 20 | 2905.32
Main d'oeuvre | 30 | 1.5 | 30 | 1 | H |  | 20 | 30
batappli.fr copyright 2023, marque déposée numéro 4855781 Avertissement : les ouvrages proposés dans cette liste sont donnés à titre d’exemple. SYSTEMLOG ne peut être tenue responsable de leurs utilisations.