## Devis 58
Nouveaux tarifs 2023 - Mise à jour : 03/01/2023
Libellé | Prix Achat | Coef | Prix Unitaire | Quantité | U | % rem | % tva | PrixTotal
MENUISERIES ACIERS
PORTES D'ENTREES
Porte vantail simple 2250 x 950 | 751.7422 | 1.5 | 1127.6132 | 1 | U |  | 20 | 1127.6132
Bloc-porte d'entrée pavillon laqué sans oculus 2150 x 950 avec huisserie acier galva pour doublage 120 mm | 682.5 | 1.5 | 1023.75 | 1 | U |  | 20 | 1023.75
Cheville en nylon pour brique et béton dimensions 8x40 pour vis à bois D. 4,5-6 | 0.06 | 1.5 | 0.09 | 8 | U |  | 20 | 0.72
Mastic silicone élastomère 1ere catégorie SP2 sans primaire sur verre, aluminium et béton | 5.9 | 1.5 | 8.85 | 0.721 | U |  | 20 | 6.3809
Joint étanche TRS PC 15 / 3 - 7 mm - Rouleau de 8 ml | 1.37 | 1.504 | 2.0605 | 5.05 | ML |  | 20 | 10.4054
Mortier prêt à l'emploi 210 - 2/10 - sac de 25kg (au m³) | 418.72 | 1.5 | 628.08 | 0.008 | M³ |  | 20 | 5.0246
Vis | 0.03 | 1.667 | 0.05001 | 8 | U |  | 20 | 0.40008
Main d'oeuvre | 30 | 1.5 | 45 | 1.8 | H |  | 20 | 81
Porte 2 vantaux tiercés 2250 x 1450 | 1107.052 | 1.5 | 1660.5779 | 1 | U |  | 20 | 1660.5779
Bloc-porte d'entrée pavillon laqué sans oculus 2150 x 1350 avec huisserie acier galva pour doublage 120 mm | 1036.7 | 1.5 | 1555.05 | 1 | U |  | 20 | 1555.05
Cheville en nylon pour brique et béton dimensions 8x40 pour vis à bois D. 4,5-6 | 0.06 | 1.5 | 0.09 | 8 | U |  | 20 | 0.72
Mastic silicone élastomère 1ere catégorie SP2 sans primaire sur verre, aluminium et béton | 5.9 | 1.5 | 8.85 | 0.793 | U |  | 20 | 7.0181
Joint étanche TRS PC 15 / 3 - 7 mm - Rouleau de 8 ml | 1.37 | 1.504 | 2.0605 | 5.55 | ML |  | 20 | 11.4357
Mortier prêt à l'emploi 210 - 2/10 - sac de 25kg (au m³) | 418.72 | 1.5 | 628.08 | 0.008 | M³ |  | 20 | 5.0246
Vis | 0.03 | 1.667 | 0.05001 | 8 | U |  | 20 | 0.40008
Main d'oeuvre | 30 | 1.5 | 45 | 1.8 | H |  | 20 | 81
Porte vantail simple 2250 x 950 | 1163.3422 | 1.5 | 1745.0132 | 1 | U |  | 20 | 1745.0132
Bloc-porte d'entrée pavillon laqué avec oculus 2150 x 950 avec huisserie acier galva pour doublage 120 mm | 1094.1 | 1.5 | 1641.15 | 1 | U |  | 20 | 1641.15
Cheville en nylon pour brique et béton dimensions 8x40 pour vis à bois D. 4,5-6 | 0.06 | 1.5 | 0.09 | 8 | U |  | 20 | 0.72
Mastic silicone élastomère 1ere catégorie SP2 sans primaire sur verre, aluminium et béton | 5.9 | 1.5 | 8.85 | 0.721 | U |  | 20 | 6.3809
Joint étanche TRS PC 15 / 3 - 7 mm - Rouleau de 8 ml | 1.37 | 1.504 | 2.0605 | 5.05 | ML |  | 20 | 10.4054
Mortier prêt à l'emploi 210 - 2/10 - sac de 25kg (au m³) | 418.72 | 1.5 | 628.08 | 0.008 | M³ |  | 20 | 5.0246
Vis | 0.03 | 1.667 | 0.05001 | 8 | U |  | 20 | 0.40008
Main d'oeuvre | 30 | 1.5 | 45 | 1.8 | H |  | 20 | 81
Porte 2 vantaux tiercés 2250 x 1450 | 1518.652 | 1.5 | 2277.9779 | 1 | U |  | 20 | 2277.9779
Bloc-porte d'entrée pavillon laqué avec oculus 2150 x 1350 avec huisserie acier galva pour doublage 120 mm | 1448.3 | 1.5 | 2172.45 | 1 | U |  | 20 | 2172.45
Cheville en nylon pour brique et béton dimensions 8x40 pour vis à bois D. 4,5-6 | 0.06 | 1.5 | 0.09 | 8 | U |  | 20 | 0.72
Mastic silicone élastomère 1ere catégorie SP2 sans primaire sur verre, aluminium et béton | 5.9 | 1.5 | 8.85 | 0.793 | U |  | 20 | 7.0181
Joint étanche TRS PC 15 / 3 - 7 mm - Rouleau de 8 ml | 1.37 | 1.504 | 2.0605 | 5.55 | ML |  | 20 | 11.4357
Mortier prêt à l'emploi 210 - 2/10 - sac de 25kg (au m³) | 418.72 | 1.5 | 628.08 | 0.008 | M³ |  | 20 | 5.0246
Vis | 0.03 | 1.667 | 0.05001 | 8 | U |  | 20 | 0.40008
Main d'oeuvre | 30 | 1.5 | 45 | 1.8 | H |  | 20 | 81
PORTES DE GARAGES
Porte non débordante PG basculant acier sans rails garage simple 2125 x 2250 | 585.7958 | 1.5 | 878.6937 | 1 | U |  | 20 | 878.6937
Porte basculante non débordante sans rails de guidage au plafond panneau acier nervures verticales 2250 x 2125 | 447.47 | 1.5 | 671.205 | 1 | U |  | 20 | 671.205
Mastic silicone élastomère 1ere catégorie SP2 sans primaire sur verre, aluminium et béton | 5.9 | 1.5 | 8.85 | 0.929 | U |  | 20 | 8.2217
Joint étanche TRS PC 15 / 3 - 7 mm - Rouleau de 8 ml | 1.37 | 1.504 | 2.0605 | 6.625 | ML |  | 20 | 13.6507
Mortier prêt à l'emploi 210 - 2/10 - sac de 25kg (au m³) | 418.72 | 1.5 | 628.08 | 0.009 | M³ |  | 20 | 5.6527
Main d'oeuvre | 30 | 1.5 | 45 | 4 | H |  | 20 | 180
Porte 2000 x 2500 mm basculante débordante en acier nervuré avec rails | 610.4261 | 1.5 | 915.6391 | 1 | U |  | 20 | 915.6391
Porte basculante débordante avec rails panneau acier nervures verticales 2500 x 2000 | 476.04 | 1.5 | 714.06 | 1 | U |  | 20 | 714.06
Mastic silicone élastomère 1ere catégorie SP2 sans primaire sur verre, aluminium et béton | 5.9 | 1.5 | 8.85 | 0.929 | U |  | 20 | 8.2217
joint étanche TRS PC 15 / 3 - 7 mm - Rouleau de 8 ml | 1.37 | 1.504 | 2.0605 | 6.5 | ML |  | 20 | 13.3931
Main d'oeuvre | 30 | 1.5 | 45 | 4 | H |  | 20 | 180
Porte 2000 x 3000 mm basculante débordante en acier nervuré avec rails | 812.91 | 1.5 | 1219.365 | 1 | U |  | 20 | 1219.365
Porte basculante débordante avec rails panneau acier nervures verticales 3000 x 2000 | 647.42 | 1.5 | 971.13 | 1 | U |  | 20 | 971.13
Mastic silicone élastomère 1ere catégorie SP2 sans primaire sur verre, aluminium et béton | 5.9 | 1.5 | 8.85 | 1 | U |  | 20 | 8.85
Joint étanche TRS PC 15 / 3 - 7 mm - Rouleau de 8 ml | 1.37 | 1.504 | 2.0605 | 7 | ML |  | 20 | 14.4234
Main d'oeuvre | 30 | 1.5 | 45 | 5 | H |  | 20 | 225
Porte simple parois avec rainures PG sectionnelle acier 2000 x 2500 | 864.6046 | 1.5 | 1296.9069 | 1 | U |  | 20 | 1296.9069
Porte sectionnelle simple paroi acier avec rainures 2500 x 2000 | 666.45 | 1.5 | 999.675 | 1 | U |  | 20 | 999.675
Mastic silicone élastomère 1ere catégorie SP2 sans primaire sur verre, aluminium et béton | 5.9 | 1.5 | 8.85 | 0.929 | U |  | 20 | 8.2217
Joint étanche TRS PC 15 / 3 - 7 mm - Rouleau de 8 ml | 1.37 | 1.504 | 2.0605 | 6.5 | ML |  | 20 | 13.3931
Mortier prêt à l'emploi 210 - 2/10 - sac de 25kg (au m³) | 418.72 | 1.5 | 628.08 | 0.009 | M³ |  | 20 | 5.6527
Main d'oeuvre | 30 | 1.5 | 45 | 6 | H |  | 20 | 270
Porte simple parois avec rainures PG sectionnelle acier 2000 x 4000 | 1416.6483 | 1.5 | 2124.9725 | 1 | U |  | 20 | 2124.9725
Porte sectionnelle simple paroi acier avec rainures 4000 x 2000 | 1153.92 | 1.5 | 1730.88 | 1 | U |  | 20 | 1730.88
Mastic silicone élastomère 1ere catégorie SP2 sans primaire sur verre, aluminium et béton | 5.9 | 1.5 | 8.85 | 1.143 | U |  | 20 | 10.1156
Joint étanche TRS PC 15 / 3 - 7 mm - Rouleau de 8 ml | 1.37 | 1.504 | 2.0605 | 8 | ML |  | 20 | 16.4838
Mortier prêt à l'emploi 210 - 2/10 - sac de 25kg (au m³) | 418.72 | 1.5 | 628.08 | 0.012 | M³ |  | 20 | 7.537
Main d'oeuvre | 30 | 1.5 | 45 | 8 | H |  | 20 | 360
PORTES DE SERVICES
Porte 2050 x 950 | 480.8324 | 1.5 | 721.2485 | 1 | U |  | 20 | 721.2485
Bloc-porte de service 1 vantail 2050 x 950 métallique avec serrure sûreté 1 point | 420.7 | 1.5 | 631.05 | 1 | U |  | 20 | 631.05
Cheville en nylon pour brique et béton dimensions 8x40 pour vis à bois D. 4,5-6 | 0.06 | 1.5 | 0.09 | 8 | U |  | 20 | 0.72
Mastic silicone élastomère 1ere catégorie SP2 sans primaire sur verre, aluminium et béton | 5.9 | 1.5 | 8.85 | 0.714 | U |  | 20 | 6.3189
Joint étanche TRS PC 15 / 3 - 7 mm - Rouleau de 8 ml | 1.37 | 1.504 | 2.0605 | 5 | ML |  | 20 | 10.3024
Mortier prêt à l'emploi Lisimortier 210 - 2/10 - sac de 25kg (au m³) | 418.72 | 1.5 | 628.08 | 0.008 | M³ |  | 20 | 5.0246
Vis | 0.03 | 1.667 | 0.05001 | 8 | U |  | 20 | 0.40008
Main d'oeuvre | 30 | 1.5 | 45 | 1.5 | H |  | 20 | 67.5
MENUISERIES ALUMINIUM
PORTES D'ENTREES
Porte d'entrée 2150 x 900 mm 1 vantail panneau isolant PVC avec plate-bande en Aluminium | 1831.3607 | 1.5 | 2747.041 | 1 | U |  | 20 | 2747.041
Porte d'entrée 2150 x 900 mm 1 vantail panneau isolant PVC plate-bande dormant 100-120 - en Aluminium | 1763.72 | 1.5 | 2645.58 | 1 | U |  | 20 | 2645.58
Cheville en nylon pour brique et béton dimensions 8x40 pour vis à bois D. 4,5-6 | 0.06 | 1.5 | 0.09 | 10 | U |  | 20 | 0.9
Mastic silicone élastomère 1ere catégorie SP2 sans primaire sur verre, aluminium et béton | 5.9 | 1.5 | 8.85 | 0.743 | U |  | 20 | 6.5756
joint étanche TRS PC 15 / 3 - 7 mm - Rouleau de 8 ml | 1.37 | 1.504 | 2.0605 | 6.1 | ML |  | 20 | 12.5689
Vis | 0.03 | 1.667 | 0.05001 | 10 | U |  | 20 | 0.5001
Main d'oeuvre | 30 | 1.5 | 45 | 1.8 | H |  | 20 | 81
Porte d'entrée 2150 x 1400 mm 2 vantaux panneau isolant PVC avec plate-bande en Aluminium | 2621.4696 | 1.5 | 3932.2044 | 1 | U |  | 20 | 3932.2044
Porte d'entrée 2150 x 1400 mm 2 vantaux panneau isolant PVC plate-bande dormant 100-120 - en Aluminium | 2552.04 | 1.5 | 3828.06 | 1 | U |  | 20 | 3828.06
Cheville en nylon pour brique et béton dimensions 8x40 pour vis à bois D. 4,5-6 | 0.06 | 1.5 | 0.09 | 10 | U |  | 20 | 0.9
Mastic silicone élastomère 1ere catégorie SP2 sans primaire sur verre, aluminium et béton | 5.9 | 1.5 | 8.85 | 0.814 | U |  | 20 | 7.2039
Joint étanche TRS PC 15 / 3 - 7 mm - Rouleau de 8 ml | 1.37 | 1.504 | 2.0605 | 7.1 | ML |  | 20 | 14.6294
Vis | 0.03 | 1.667 | 0.05001 | 10 | U |  | 20 | 0.5001
Main d'oeuvre | 30 | 1.5 | 45 | 1.8 | H |  | 20 | 81
FENÊTRES ET PORTES FENÊTRES
Châssis coulissant 2250 x 1400 mm, 2 vantaux, en aluminium, grand vitrage, vantail droit, vitrage à faible émissivité 4/16/4 | 901.9947 | 1.5 | 1352.992 | 1 | U |  | 20 | 1352.992
Porte-fenêtre coulissante 2250 x 1400 mm, 2 vantaux en aluminium double vitrage, dormants 140-160 | 820.12 | 1.5 | 1230.18 | 1 | U |  | 20 | 1230.18
Cheville en nylon pour brique et béton dimensions 8x40 pour vis à bois D. 4,5-6 | 0.06 | 1.5 | 0.09 | 10 | U |  | 20 | 0.9
Mastic silicone élastomère 1ere catégorie SP2 sans primaire sur verre, aluminium et béton | 5.9 | 1.5 | 8.85 | 0.843 | U |  | 20 | 7.4606
Joint étanche TRS PC 15 / 3 - 7 mm - Rouleau de 8 ml | 1.37 | 1.504 | 2.0605 | 7.3 | ML |  | 20 | 15.0415
Vis | 0.03 | 1.667 | 0.05001 | 10 | U |  | 20 | 0.5001
Main d'oeuvre | 30 | 1.5 | 45 | 2.2 | H |  | 20 | 99
Châssis coulissant 2250 x 2000 mm, 2 vantaux, en aluminium, grand vitrage, vantail droit, vitrage à faible émissivité 4/16/4 | 1024.8561 | 1.5 | 1537.2841 | 1 | U |  | 20 | 1537.2841
Porte-fenêtre coulissante 2250 x 2000 mm, 2 vantaux en aluminium double vitrage, dormants 140-160 | 931.83 | 1.5 | 1397.745 | 1 | U |  | 20 | 1397.745
Cheville en nylon pour brique et béton dimensions 8x40 pour vis à bois D. 4,5-6 | 0.06 | 1.5 | 0.09 | 10 | U |  | 20 | 0.9
Mastic silicone élastomère 1ere catégorie SP2 sans primaire sur verre, aluminium et béton | 5.9 | 1.5 | 8.85 | 0.929 | U |  | 20 | 8.2217
Joint étanche TRS PC 15 / 3 - 7 mm - Rouleau de 8 ml | 1.37 | 1.504 | 2.0605 | 8.5 | ML |  | 20 | 17.5141
Vis | 0.03 | 1.667 | 0.05001 | 10 | U |  | 20 | 0.5001
Main d'oeuvre | 30 | 1.5 | 45 | 2.5 | H |  | 20 | 112.5
Châssis coulissant 2250 x 2400 mm, 2 vantaux, en aluminium, grand vitrage, vantail droit, vitrage à faible émissivité 4/16/4 | 1113.5884 | 1.5 | 1670.3826 | 1 | U |  | 20 | 1670.3826
Porte-fenêtre coulissante 2250 x 2400 mm, 2 vantaux en aluminium double vitrage, dormants 140-160 | 1013.13 | 1.5 | 1519.695 | 1 | U |  | 20 | 1519.695
Cheville en nylon pour brique et béton dimensions 8x40 pour vis à bois D. 4,5-6 | 0.06 | 1.5 | 0.09 | 10 | U |  | 20 | 0.9
Mastic silicone élastomère 1ere catégorie SP2 sans primaire sur verre, aluminium et béton | 5.9 | 1.5 | 8.85 | 0.986 | U |  | 20 | 8.7261
Joint étanche TRS PC 15 / 3 - 7 mm - Rouleau de 8 ml | 1.37 | 1.504 | 2.0605 | 9.3 | ML |  | 20 | 19.1625
Vis | 0.03 | 1.667 | 0.05001 | 10 | U |  | 20 | 0.5001
Main d'oeuvre | 30 | 1.5 | 45 | 2.7 | H |  | 20 | 121.5
Châssis fixe grand vitrage vantail droit 950 x 600 mm en aluminium à rupture de pont thermique blanc, vitrage à faible émissivité 4Fe/16/4 | 282.0333 | 1.5 | 423.05 | 1 | U |  | 20 | 423.05
Châssis fixe aluminium 950 x 600 mm blanc dormant 140-160 mm | 236.14 | 1.5 | 354.21 | 1 | U |  | 20 | 354.21
Cheville en nylon pour brique et béton dimensions 8x40 pour vis à bois D. 4,5-6 | 0.06 | 1.5 | 0.09 | 6 | U |  | 20 | 0.54
Mastic silicone élastomère 1ere catégorie SP2 sans primaire sur verre, aluminium et béton | 5.9 | 1.5 | 8.85 | 0.357 | U |  | 20 | 3.1595
joint étanche TRS PC 15 / 3 - 7 mm - Rouleau de 8 ml | 1.37 | 1.504 | 2.0605 | 3.1 | ML |  | 20 | 6.3875
Vis | 0.03 | 1.667 | 0.05001 | 6 | U |  | 20 | 0.30006
Main d'oeuvre | 30 | 1.5 | 45 | 1.3 | H |  | 20 | 58.5
Châssis fixe grand vitrage vantail droit 2250 x 1000 mm en aluminium à rupture de pont thermique blanc, vitrage à faible émissivité 4Fe/16/4 | 521.6124 | 1.5 | 782.4186 | 1 | U |  | 20 | 782.4186
Mastic silicone élastomère 1ere catégorie SP2 sans primaire sur verre, aluminium et béton | 5.9 | 1.5 | 8.85 | 0.786 | U |  | 20 | 6.9561
joint étanche TRS PC 15 / 3 - 7 mm - Rouleau de 8 ml | 1.37 | 1.504 | 2.0605 | 6.5 | ML |  | 20 | 13.3931
Vis | 0.03 | 1.667 | 0.05001 | 10 | U |  | 20 | 0.5001
Main d'oeuvre | 30 | 1.5 | 45 | 2.2 | H |  | 20 | 99
Châssis fixe aluminium 2250 x 1000 mm blanc dormant 140-160 mm | 441.17 | 1.5 | 661.755 | 1 | U |  | 20 | 661.755
Cheville en nylon pour brique et béton dimensions 8x40 pour vis à bois D. 4,5-6 | 0.06 | 1.5 | 0.09 | 10 | U |  | 20 | 0.9
Châssis oscillo-battant aluminium 1 vantail pour fenêtre 1150 x 800 mm blanc, grand vitrage, dormant 140-160 mm | 541.1667 | 1.5 | 811.75 | 1 | U |  | 20 | 811.75
Châssis oscillo-battant aluminium 1 vantail pour fenêtre 1150 x 800 mm blanc dormant 140-160 mm | 493.49 | 1.5 | 740.235 | 1 | U |  | 20 | 740.235
Cheville en nylon pour brique et béton dimensions 8x40 pour vis à bois D. 4,5-6 | 0.06 | 1.5 | 0.09 | 8 | U |  | 20 | 0.72
Mastic silicone élastomère 1ere catégorie SP2 sans primaire sur verre, aluminium et béton | 5.9 | 1.5 | 8.85 | 0.443 | U |  | 20 | 3.9206
Joint étanche TRS PC 15 / 3 - 7 mm - Rouleau de 8 ml | 1.37 | 1.504 | 2.0605 | 3.9 | ML |  | 20 | 8.0359
Vis | 0.03 | 1.667 | 0.05001 | 8 | U |  | 20 | 0.40008
Main d'oeuvre | 30 | 1.5 | 45 | 1.3 | H |  | 20 | 58.5
Châssis 2 vantaux dont 1 oscillo-battant aluminium 1150 x 1200 mm blanc, grand vitrage, dormant 140-160 mm | 618.589 | 1.5 | 927.8835 | 1 | U |  | 20 | 927.8835
Châssis 2 vantaux dont 1 oscillo-battant aluminium 1150 x 1200 mm blanc dormant 140-160 mm | 563.48 | 1.5 | 845.22 | 1 | U |  | 20 | 845.22
Cheville en nylon pour brique et béton dimensions 8x40 pour vis à bois D. 4,5-6 | 0.06 | 1.5 | 0.09 | 8 | U |  | 20 | 0.72
Mastic silicone élastomère 1ere catégorie SP2 sans primaire sur verre, aluminium et béton | 5.9 | 1.5 | 8.85 | 0.5 | U |  | 20 | 4.425
Joint étanche TRS PC 15 / 3 - 7 mm - Rouleau de 8 ml | 1.37 | 1.504 | 2.0605 | 4.7 | ML |  | 20 | 9.6843
Vis | 0.03 | 1.667 | 0.05001 | 8 | U |  | 20 | 0.40008
Main d'oeuvre | 30 | 1.5 | 45 | 1.5 | H |  | 20 | 67.5
Fenêtre à la française 950 x 1200 mm, 2 vantaux en aluminium, double vitrage, grand vitrage | 635.9047 | 1.5 | 953.857 | 1 | U |  | 20 | 953.857
Fenêtre à la française aluminium 2 vantaux 950 x 1200 mm blanc dormant 140-160 mm | 581.86 | 1.5 | 872.79 | 1 | U |  | 20 | 872.79
Cheville en nylon pour brique et béton dimensions 8x40 pour vis à bois D. 4,5-6 | 0.06 | 1.5 | 0.09 | 6 | U |  | 20 | 0.54
Mastic silicone élastomère 1ere catégorie SP2 sans primaire sur verre, aluminium et béton | 5.9 | 1.5 | 8.85 | 0.443 | U |  | 20 | 3.9206
Joint étanche TRS PC 15 / 3 - 7 mm - Rouleau de 8 ml | 1.37 | 1.504 | 2.0605 | 4.3 | ML |  | 20 | 8.8601
Vis | 0.03 | 1.667 | 0.05001 | 6 | U |  | 20 | 0.30006
Main d'oeuvre | 30 | 1.5 | 45 | 1.5 | H |  | 20 | 67.5
Fenêtre à la française 950 x 600 mm, 1 vantail en aluminium, double vitrage, grand vitrage | 421.3133 | 1.5 | 631.97 | 1 | U |  | 20 | 631.97
Fenêtre à la française 1 vantail aluminium 950 x 600 mm blanc dormant 140-160 mm | 375.42 | 1.5 | 563.13 | 1 | U |  | 20 | 563.13
Cheville en nylon pour brique et béton dimensions 8x40 pour vis à bois D. 4,5-6 | 0.06 | 1.5 | 0.09 | 6 | U |  | 20 | 0.54
Mastic silicone élastomère 1ere catégorie SP2 sans primaire sur verre, aluminium et béton | 5.9 | 1.5 | 8.85 | 0.357 | U |  | 20 | 3.1595
Joint étanche TRS PC 15 / 3 - 7 mm - Rouleau de 8 ml | 1.37 | 1.504 | 2.0605 | 3.1 | ML |  | 20 | 6.3875
Vis | 0.03 | 1.667 | 0.05001 | 6 | U |  | 20 | 0.30006
Main d'oeuvre | 30 | 1.5 | 45 | 1.3 | H |  | 20 | 58.5
Porte-fenêtre à la française 2150 x 1400 mm, 2 vantaux en aluminium, double vitrage, grand vitrage | 1267.7796 | 1.5 | 1901.6694 | 1 | U |  | 20 | 1901.6694
Porte-fenêtre à la française aluminium 2 vantaux crémone simple 2150 x 1400 mm blanc dormant 140-160 mm | 1186.35 | 1.5 | 1779.525 | 1 | U |  | 20 | 1779.525
Cheville en nylon pour brique et béton dimensions 8x40 pour vis à bois D. 4,5-6 | 0.06 | 1.5 | 0.09 | 10 | U |  | 20 | 0.9
Mastic silicone élastomère 1ere catégorie SP2 sans primaire sur verre, aluminium et béton | 5.9 | 1.5 | 8.85 | 0.814 | U |  | 20 | 7.2039
Joint étanche TRS PC 15 / 3 - 7 mm - Rouleau de 8 ml | 1.37 | 1.504 | 2.0605 | 7.1 | ML |  | 20 | 14.6294
Vis | 0.03 | 1.667 | 0.05001 | 10 | U |  | 20 | 0.5001
Main d'oeuvre | 30 | 1.5 | 45 | 2.2 | H |  | 20 | 99
Porte-fenêtre à la française 2150 x 900 mm, 1 vantail en aluminium, double vitrage, grand vitrage | 846.7507 | 1.5 | 1270.126 | 1 | U |  | 20 | 1270.126
Porte-fenêtre à la française aluminium 1 vantail crémone simple 2150 x 900 mm blanc dormant 140-160 | 779.11 | 1.5 | 1168.665 | 1 | U |  | 20 | 1168.665
Cheville en nylon pour brique et béton dimensions 8x40 pour vis à bois D. 4,5-6 | 0.06 | 1.5 | 0.09 | 10 | U |  | 20 | 0.9
Mastic silicone élastomère 1ere catégorie SP2 sans primaire sur verre, aluminium et béton | 5.9 | 1.5 | 8.85 | 0.743 | U |  | 20 | 6.5756
Joint étanche TRS PC 15 / 3 - 7 mm - Rouleau de 8 ml | 1.37 | 1.504 | 2.0605 | 6.1 | ML |  | 20 | 12.5689
Vis | 0.03 | 1.667 | 0.05001 | 10 | U |  | 20 | 0.5001
Main d'oeuvre | 30 | 1.5 | 45 | 1.8 | H |  | 20 | 81
MENUISERIES PVC
PORTES D'ENTREES
Porte d'entrée en PVC entièrement vitrée 2150 x 900 mm, vitrage isolant 4/16/4 G200 | 419.9179 | 1.5 | 629.8769 | 1 | U |  | 20 | 629.8769
Porte d'entrée traditionnelle vitrage 44²/12/4Fe 2150 x 900 mm 1 vantail dormant 100-120 - rénovation en PVC | 581.15 | 1.5 | 871.725 | 1 | U |  | 20 | 871.725
Cheville en nylon pour brique et béton dimensions 8x40 pour vis à bois D. 4,5-6 | 0.06 | 1.5 | 0.09 | 10 | U |  | 20 | 0.9
Mastic silicone élastomère 1ere catégorie SP2 sans primaire sur verre, aluminium et béton | 5.9 | 1.5 | 8.85 | 0.743 | U |  | 20 | 6.5756
Joint étanche TRS PC 15 / 3 - 7 mm - Rouleau de 8 ml | 1.37 | 1.504 | 2.0605 | 6.1 | ML |  | 20 | 12.5689
Mortier prêt à l'emploi Lisimortier 210 - 2/10 - sac de 25kg (au m³) | 418.72 | 1.5 | 628.08 | 0.01 | M³ |  | 20 | 6.2808
Vis | 0.03 | 1.667 | 0.05001 | 10 | U |  | 20 | 0.5001
Main d'oeuvre | 30 | 1.5 | 45 | 1.8 | H |  | 20 | 81
Porte d'entrée en PVC entièrement vitrée 2250 x 1400 mm (900 + 500 mm), vitrage isolant 4/16/4 G200 | 980.4319 | 1.5 | 1470.6478 | 1 | U |  | 20 | 1470.6478
Porte d'entrée traditionnelle vitrage 44²/12/4Fe 2250 x 1400 mm 2 vantaux dormant 100-120 - rénovation en PVC | 906.37 | 1.5 | 1359.555 | 1 | U |  | 20 | 1359.555
Cheville en nylon pour brique et béton dimensions 8x40 pour vis à bois D. 4,5-6 | 0.06 | 1.5 | 0.09 | 10 | U |  | 20 | 0.9
Mastic silicone élastomère 1ere catégorie SP2 sans primaire sur verre, aluminium et béton | 5.9 | 1.5 | 8.85 | 0.843 | U |  | 20 | 7.4606
Joint étanche TRS PC 15 / 3 - 7 mm - Rouleau de 8 ml | 1.37 | 1.504 | 2.0605 | 7.3 | ML |  | 20 | 15.0415
Mortier prêt à l'emploi Lisimortier 210 - 2/10 - sac de 25kg (au m³) | 418.72 | 1.5 | 628.08 | 0.01 | M³ |  | 20 | 6.2808
Vis | 0.03 | 1.667 | 0.05001 | 10 | U |  | 20 | 0.5001
Main d'oeuvre | 30 | 1.5 | 45 | 1.8 | H |  | 20 | 81
MENUISERIES ET PORTES FENÊTRES
Bloc baie châssis fixe grand vitrage vantail droit 950 x 600 en PVC dormant 100-120 - rénovation vitrage 4Fe/16/4 avec coffre volet roulant intégré tablier lames PVC 40 mm manoeuvre par tringle oscillante | 368.7185 | 1.5 | 553.0778 | 1 | U |  | 20 | 553.0778
Châssis fixe grand vitrage vantail droit 950 x 600 en PVC dormant 100-120 - rénovation vitrage 4Fe/16/4 | 109.59 | 1.5 | 164.385 | 1 | U |  | 20 | 164.385
Coffre volet roulant intégré tablier lames PVC 40 mm 950 x 600 manoeuvre par tringle oscillante (pour travaux neufs) | 179.58 | 1.5 | 269.37 | 1 | U |  | 20 | 269.37
Cheville en nylon pour brique et béton dimensions 8x40 pour vis à bois D. 4,5-6 | 0.06 | 1.5 | 0.09 | 6 | U |  | 20 | 0.54
Mastic silicone élastomère 1ere catégorie SP2 sans primaire sur verre, aluminium et béton | 5.9 | 1.5 | 8.85 | 0.423 | U |  | 20 | 3.7436
Joint étanche TRS PC 15 / 3 - 7 mm - Rouleau de 8 ml | 1.37 | 1.504 | 2.0605 | 3.65 | ML |  | 20 | 7.5208
Mortier prêt à l'emploi Lisimortier 210 - 2/10 - sac de 25kg (au m³) | 418.72 | 1.5 | 628.08 | 0.006 | M³ |  | 20 | 3.7685
Vis | 0.03 | 1.667 | 0.05001 | 6 | U |  | 20 | 0.30006
Main d'oeuvre | 30 | 1.5 | 45 | 2.3 | H |  | 20 | 103.5
Bloc baie châssis fixe grand vitrage vantail droit 950 x 800 en PVC dormant 100-120 - rénovation vitrage 4Fe/16/4 avec coffre volet roulant intégré tablier lames PVC 40 mm manoeuvre par tringle oscillante | 390.5084 | 1.5 | 585.7626 | 1 | U |  | 20 | 585.7626
Châssis fixe grand vitrage vantail droit 950 x 800 en PVC dormant 100-120 - rénovation vitrage 4Fe/16/4 | 123.02 | 1.5 | 184.53 | 1 | U |  | 20 | 184.53
Coffre volet roulant intégré tablier lames PVC 40 mm 950 x 800 manoeuvre par tringle oscillante (pour travaux neufs) | 187.35 | 1.5 | 281.025 | 1 | U |  | 20 | 281.025
Cheville en nylon pour brique et béton dimensions 8x40 pour vis à bois D. 4,5-6 | 0.06 | 1.5 | 0.09 | 6 | U |  | 20 | 0.54
Mastic silicone élastomère 1ere catégorie SP2 sans primaire sur verre, aluminium et béton | 5.9 | 1.5 | 8.85 | 0.451 | U |  | 20 | 3.9914
Joint étanche TRS PC 15 / 3 - 7 mm - Rouleau de 8 ml | 1.37 | 1.504 | 2.0605 | 3.96 | ML |  | 20 | 8.1595
Mortier prêt à l'emploi Lisimortier 210 - 2/10 - sac de 25kg (au m³) | 418.72 | 1.5 | 628.08 | 0.006 | M³ |  | 20 | 3.7685
Vis | 0.03 | 1.667 | 0.05001 | 6 | U |  | 20 | 0.30006
Main d'oeuvre | 30 | 1.5 | 45 | 2.3 | H |  | 20 | 103.5
Bloc baie fenêtre à la française 1150 x 1000 mm 2 vantaux | 567.3993 | 1.5 | 851.0989 | 1 | U |  | 20 | 851.0989
Fenêtre à la française 2 vantaux grand vitrage vantail droit en PVC 1150 x 1000 dormant 100-120 - rénovation | 278.56 | 1.5 | 417.84 | 1 | U |  | 20 | 417.84
Coffre volet roulant intégré tablier lames PVC 40 mm 1150 x 1000 manoeuvre par tringle oscillante (pour travaux neufs) | 200.08 | 1.5 | 300.12 | 1 | U |  | 20 | 300.12
Cheville en nylon pour brique et béton dimensions 8x40 pour vis à bois D. 4,5-6 | 0.06 | 1.5 | 0.09 | 8 | U |  | 20 | 0.72
Mastic silicone élastomère 1ere catégorie SP2 sans primaire sur verre, aluminium et béton | 5.9 | 1.5 | 8.85 | 0.537 | U |  | 20 | 4.7525
Joint étanche TRS PC 15 / 3 - 7 mm - Rouleau de 8 ml | 1.37 | 1.504 | 2.0605 | 4.76 | ML |  | 20 | 9.8079
Mortier prêt à l'emploi Lisimortier 210 - 2/10 - sac de 25kg (au m³) | 418.72 | 1.5 | 628.08 | 0.008 | M³ |  | 20 | 5.0246
Vis | 0.03 | 1.667 | 0.05001 | 8 | U |  | 20 | 0.40008
Main d'oeuvre | 30 | 1.5 | 45 | 2.5 | H |  | 20 | 112.5
Bloc baie fenêtre à la française 950 x 1000 mm 2 vantaux + volet roulant | 564.7875 | 1.5 | 847.1813 | 1 | U |  | 20 | 847.1813
Fenêtre à la française 2 vantaux grand vitrage vantail droit en PVC 950 x 1000 dormant 100-120 - rénovation | 272.9 | 1.5 | 409.35 | 1 | U |  | 20 | 409.35
Coffre volet roulant intégré tablier lames PVC 40 mm 950 x 1000 manoeuvre par tringle oscillante (pour travaux neufs) | 205.03 | 1.5 | 307.545 | 1 | U |  | 20 | 307.545
Cheville en nylon pour brique et béton dimensions 8x40 pour vis à bois D. 4,5-6 | 0.06 | 1.5 | 0.09 | 6 | U |  | 20 | 0.54
Mastic silicone élastomère 1ere catégorie SP2 sans primaire sur verre, aluminium et béton | 5.9 | 1.5 | 8.85 | 0.48 | U |  | 20 | 4.248
Joint étanche TRS PC 15 / 3 - 7 mm - Rouleau de 8 ml | 1.37 | 1.504 | 2.0605 | 4.36 | ML |  | 20 | 8.9837
Mortier prêt à l'emploi Lisimortier 210 - 2/10 - sac de 25kg (au m³) | 418.72 | 1.5 | 628.08 | 0.006 | M³ |  | 20 | 3.7685
Vis | 0.03 | 1.667 | 0.05001 | 6 | U |  | 20 | 0.30006
Main d'oeuvre | 30 | 1.5 | 45 | 2.5 | H |  | 20 | 112.5
Bloc baie porte-fenêtre à la française 2250 x 1400 mm 2 vantaux + volet roulant | 1029.8215 | 1.5 | 1544.7323 | 1 | U |  | 20 | 1544.7323
Coffre volet roulant intégré tablier lames PVC 40 mm 2250 x 1400 manoeuvre par tringle oscillante (pour travaux neufs) | 269.37 | 1.5 | 404.055 | 1 | U |  | 20 | 404.055
Cheville en nylon pour brique et béton dimensions 8x40 pour vis à bois D. 4,5-6 | 0.06 | 1.5 | 0.09 | 10 | U |  | 20 | 0.9
Mastic silicone élastomère 1ere catégorie SP2 sans primaire sur verre, aluminium et béton | 5.9 | 1.5 | 8.85 | 0.909 | U |  | 20 | 8.0447
Joint étanche TRS PC 15 / 3 - 7 mm - Rouleau de 8 ml | 1.37 | 1.504 | 2.0605 | 7.76 | ML |  | 20 | 15.9893
Mortier prêt à l'emploi Lisimortier 210 - 2/10 - sac de 25kg (au m³) | 418.72 | 1.5 | 628.08 | 0.01 | M³ |  | 20 | 6.2808
Vis | 0.03 | 1.667 | 0.05001 | 10 | U |  | 20 | 0.5001
Main d'oeuvre | 30 | 1.5 | 45 | 3.2 | H |  | 20 | 144
Porte-fenêtre à la française 2 vantaux grand vitrage vantail droit en PVC 2250 x 1400 dormant 100-120 - rénovation crémone à barillet - soubassement lames | 643.37 | 1.5 | 965.055 | 1 | U |  | 20 | 965.055
Bloc baie porte-fenêtre à la française 1 vantail grand vitrage vantail droit en PVC 2250 x 900 dormant 100-120 - rénovation crémone à barillet - soubassement lames avec Coffre volet roulant intégré tablier lames PVC 40 mm 2250 x 900 manœuvre par tringle oscillante | 769.6267 | 1.5 | 1154.4401 | 1 | U |  | 20 | 1154.4401
Porte-fenêtre à la française 1 vantail grand vitrage vantail droit en PVC 2250 x 900 dormant 100-120 - rénovation crémone à barillet - soubassement lames | 428.44 | 1.5 | 642.66 | 1 | U |  | 20 | 642.66
Coffre volet roulant intégré tablier lames PVC 40 mm 2250 x 900 manoeuvre par tringle oscillante (pour travaux neufs) | 231.9 | 1.5 | 347.85 | 1 | U |  | 20 | 347.85
Cheville en nylon pour brique et béton dimensions 8x40 pour vis à bois D. 4,5-6 | 0.06 | 1.5 | 0.09 | 10 | U |  | 20 | 0.9
Mastic silicone élastomère 1ere catégorie SP2 sans primaire sur verre, aluminium et béton | 5.9 | 1.5 | 8.85 | 0.837 | U |  | 20 | 7.4075
Joint étanche TRS PC 15 / 3 - 7 mm - Rouleau de 8 ml | 1.37 | 1.504 | 2.0605 | 6.76 | ML |  | 20 | 13.9288
Mortier prêt à l'emploi Lisimortier 210 - 2/10 - sac de 25kg (au m³) | 418.72 | 1.5 | 628.08 | 0.01 | M³ |  | 20 | 6.2808
Vis | 0.03 | 1.667 | 0.05001 | 10 | U |  | 20 | 0.5001
Main d'oeuvre | 30 | 1.5 | 30 | 3 | H |  | 20 | 90
OUVERTURES DE TOIT
Dépose d'une couverture de toit (type Velux) | 45 | 1.5 | 67.5 | 1 | U |  | 20 | 45
Main d'oeuvre | 30 | 1.5 | 45 | 1.5 | H |  | 20 | 45
Pose ou repose d'une ouverture de toit | 880 | 1.5 | 1320 | 1 | U |  | 20 | 880
Fenêtre d'accès au toit (Sortie de secours) standard bois massif 78 x 140 cm à double système d'ouverture (rotation/projection à 45°) | 796 | 1.5 | 1194 | 1 | U |  | 20 | 796
Main d'oeuvre | 30 | 1.5 | 45 | 2.8 | H |  | 20 | 84
batappli.fr copyright 2023, marque déposée numéro 4855781 Avertissement : les ouvrages proposés dans cette liste sont donnés à titre d’exemple. SYSTEMLOG ne peut être tenue responsable de leurs utilisations.